## List1
TECHNICKÁ SPECIFIKACE
Nákup osobního automobilu Yeti Ambition Outdoor 4x4, VZ č. 2017002
Požadované provedení osobního automobilu |  | Vaše specifikace (uchazeč doplní ANO/NE, případně konkrétní údaj a jednotku)
Technická specifikace
Kategorie M1 | M1
Pohon | 4 × 4
Palivo | Benzín
Zdvihový objem | min 1 395 cm3
Výkon motoru | min 100 kW
Převodovka | Manuální 6ti-stupňová
Emisní norma | min EURO 5
Barva | nerozhoduje
Minimální výbava
ABS / ESP
Airbagy řidiče a spolujezdce + boční přední a hlavové, kolenní airbag řidiče
Imobilizér
Dálkové centrální zamykání
Mlhové přední a zadní světlomety
Rádio a 4 reproduktory
Boční směrová světla v bočních zrcátkách
Výškově nastavitelné sedadlo řidiče i spolujezdce
Kola 16" z lehké slitiny Helix
Rezervní kolo ocelové neplnohodnotné
Tónovaná skla
Vyhřívané čelní sklo
Elektrické ovládání oken vpředu
Elektricky ovládaná a vyhřívaná vnější zpětná zrcátka
Dvouzónová klimatizace Climatronic
Tempomat
Prodloužená záruka
Návod k použití v českém jazyce