## List1
Název veřejné zakázky: |  | Oprava místních komunikací ve Vysokém nad Jizerou
Číslo veřejné zakázky: |  | 2017001
Číslo | Specifikace položky |  | MJ | Množství | Cena/MJ | Celkem za
položky | [5 empty] | položku v Kč
"A0" - od náměstí k VÚRV
1 | Vytvoření podkladních vrstev komunikace v délce 115 m (položka obsahuje odtěžení stávající komunikace o mocnosti 300 mm s položením podkladní vrstvy tl. 200 mm - štěrk frakce 0-63 mm a dorovnání asfaltovým recyklátem tl. 100 mm, hutnění, úprava vjezdu z náměstí) |  | m2 | 696 |  | 0
2 | Pokládka podkladní asfaltové vrstvy z ABH I v tloušťce 50 mm |  | m2 | 696 |  | 0
3 | Pokládka asfaltové vrstvy z ACO 11 v tloušťce 40 mm |  | m2 | 696 |  | 0
4 | Obruba v. 250 mm, š. 150 mm, d. 1000 mm |  | m | 134 |  | 0
5 | Lokální zpevnění krajnic asfaltovým recyklátem po obou stranách komunikace v šířce cca 0,5 m |  | m2 | 30 |  | 0
6 | Vytvoření podkladních vrstev odstavné plochy (položka obsahuje odtěžení stávající odstavné plochy o mocnosti 400 mm s položením podkladní vrstvy tl. 200 mm - štěrk frakce 0-63 mm a dorovnání štěrkem frakce 4-8 tl. 100 mm, hutnění) |  | m2 | 370 |  | 0
7 | Vegetační tvárnice 20 nad 3,5 t (600 x 800, v. 200 mm) - 370 m2 (dodávka + osazení + zásyp s osetím) |  | ks | 780 |  | 0
8 | 1 × MIKRO štěrbinový žlab (dodávka + osazení) - jedná se o troubu s přeruš. štěrbinou profil 1000, čistící kus základní profil 140/140/1000 a záslepku s drážkou 140/140/120 (celková délka 5 m) |  | soub | 1 |  | 0
9 | Výšková úprava znaků inženýrských sítí - kanalizace |  | ks | 3 |  | 0
| Celkem |  |  |  |  | 0
| "A" - od VÚRV přes hlavní k č. p. 408 (Slamák) |  | délka 309 m, šířka 3 - 3,7 m, plocha 1052 m2
1 | Vytvoření podkladních vrstev komunikace v délce 220 m (položka obsahuje odtěžení stávající komunikace o mocnosti 300 mm s položením podkladní vrstvy tl. 200 mm - štěrk frakce 0-63 mm a dorovnání asfaltovým recyklátem tl. 100 mm) |  | m2 | 751 |  | 0
2 | Očištění stávajícího povrchu komunikace |  | m2 | 301 |  | 0
3 | Spojovací postřik asfaltový do 0,6 kg/m2 |  | m2 | 301 |  | 0
4 | Pokládka podkladní asfaltové vrstvy z ABH I v tloušťce 50 mm |  | m2 | 1052 |  | 0
5 | Pokládka asfaltové vrstvy z ACO 11 v tloušťce 40 mm |  | m2 | 1052 |  | 0
6 | Odvodění - 2 × svodnice 5 m - ocel U 12 (dodávka + osazení) |  | m | 10 |  | 0
7 | Lokální zpevnění krajnic asfaltovým recyklátem po obou stranách komunikace v šířce cca 0,25 m |  | m2 | 110 |  | 0
8 | Výšková úprava znaků inženýrských sítí - vodovod |  | ks | 3 |  | 0
| Celkem |  |  |  |  | 0
| "B" - od hlavní kolem RD č. p. 93 (Duštírovi) - Tříč |  | délka 100 m, šířka 3 m, nájezd, plocha 343 m2
1 | Odstranění nánosů ze stávajícího krytu komunikace |  | m2 | 343 |  | 0
2 | Spojovací postřik asfaltový do 0,6 kg/m2 |  | m2 | 343 |  | 0
3 | Podkladní vrstva tl. 100 mm - štěrk frakce 0-63 mm |  | m2 | 343 |  | 0
4 | Pokládka asfaltové vrstvy z ABH I v tloušťce 50 mm |  | m2 | 343 |  | 0
5 | Pokládka asfaltové vrstvy z ACO 11 v tloušťce 40 mm |  | m2 | 343 |  | 0
6 | Odvodění - 2 × svodnice 5 m - ocel U 12 (dodávka + osazení) |  | m | 10 |  | 0
7 | Lokální zpevnění krajnic asfaltovým recyklátem po obou stranách komunikace v šířce cca 0,25 m |  | m2 | 50 |  | 0
| Celkem |  |  |  |  | 0
| "C" - od č. p. 89 (Paterovi) k č. p. 26 (Bartoničkovi) - Tříč |  | délka 180 m, šířka 2,3 - 2,6 m, plocha = 414 m2
1 | Vytvoření podkladních vrstev komunikace v délce 100 m (položka obsahuje odtěžení stávající komunikace o mocnosti 300 mm s položením podkladní vrstvy tl. 200 mm - štěrk frakce 0-63 mm a dorovnání asfaltovým recyklátem tl. 100 mm) v š. 2,6 m |  | m2 | 260 |  | 0
2 | Očištění stávajícího povrchu komunikace, š. 2,3 m |  | m2 | 184 |  | 0
3 | Spojovací postřik asfaltový do 0,6 kg/m2 |  | m2 | 184 |  | 0
4 | Vyrovnání stávajícího povrchu z ACO 8 v tl. 20 - 30 mm |  | m2 | 184 |  | 0
5 | Pokládka asfaltové vrstvy z ABH I v tloušťce 50 mm |  | m2 | 230 |  | 0
6 | Pokládka asfaltové vrstvy z ACO 11 v tloušťce 40 mm |  | m2 | 414 |  | 0
7 | Lokální zpevnění krajnic asfaltovým recyklátem po obou stranách komunikace v šířce cca 0,25 m |  | m2 | 90 |  | 0
| Celkem |  |  |  |  | 0
| "D" - od hlavní ke koupališti po RD č. p. 6 (Kašťák) - Sklenařice |  | délka 431 m, šířka Ø 3 m, plocha = 1 384 m2
1 | Očištění stávajícího povrchu komunikace |  | m2 | 1384 |  | 0
2 | Spojovací postřik asfaltový do 0,6 kg/m2 |  | m2 | 1384 |  | 0
3 | Pokládka asfaltové vrstvy z ACO 11 v tloušťce 60 mm |  | m2 | 1384 |  | 0
4 | Výšková úprava odvodňovací trubky pod krytem komunikace |  | m | 9 |  | 0
5 | Zpevnění kraje komunikace (materiál bude upřesněn po konzultaci s uchazečem) |  | m | 15 |  | 0
6 | Odvodění - 4 × svodnice 5 m - ocel U 12 (dodávka + osazení) |  | m | 20 |  | 0
7 | Lokální zpevnění krajnic asfaltovým recyklátem po obou stranách komunikace v šířce cca 0,25 m |  | m2 | 215 |  | 0
| Celkem |  |  |  |  | 0
| "D1" - pod č. p. 196 (Jarošovi) - Sklenařice |  | délka 37 m, šířka 3 m, plocha = 111 m2
1 | Očištění stávajícího povrchu komunikace |  | m2 | 111 |  | 0
2 | Spojovací postřik asfaltový do 0,6 kg/m2 |  | m2 | 111 |  | 0
3 | Vyrovnání stávajícího povrchu z ACO 8 v tl. 20 - 30 mm |  | m2 | 111 |  | 0
4 | Pokládka asfaltové vrstvy z ACO 11 v tloušťce 50 mm |  | m2 | 111 |  | 0
5 | Zaříznutí stávající komunikace, ošetření spáry asfaltovou zálivkou |  | m | 16 |  | 0
6 | Odvodění - 1 × svodnice 5 m - ocel U 12 (dodávka + osazení) |  | m | 5 |  | 0
7 | Lokální zpevnění krajnic asfaltovým recyklátem po obou stranách komunikace v šířce cca 0,25 m |  | m2 | 19 |  | 0
| Celkem |  |  |  |  | 0
| "E" - od pomníku u hlavní k ZD Horal - Stará Ves |  | délka 305 m, šířka 3,3 - 4,3 m, plocha = 1 171 m2
1 | Odstranění nánosů ze stávajícího krytu komunikace |  | m2 | 1171 |  | 0
2 | Spojovací postřik asfaltový do 0,6 kg/m2 |  | m2 | 1171 |  | 0
3 | Vyrovnání stávajícího povrchu z ACO 8 v tloušťce 20 - 30 mm |  | m2 | 1171 |  | 0
4 | Pokládka asfaltové vrstvy z ACO 11 v tloušťce 60 mm |  | m2 | 1171 |  | 0
5 | Odvodění - 1 × svodnice 5 m - ocel U 12 (dodávka + osazení) |  | m | 5 |  | 0
6 | Lokální zpevnění krajnic asfaltovým recyklátem po obou stranách komunikace v šířce cca 0,25 m |  | m2 | 153 |  | 0
| Celkem |  |  |  |  | 0
"F" - Parkoviště u DPS
1 | Vytvoření podkladních vrstev komunikace a parkoviště (položka obsahuje odtěžení odstavné plochy o mocnosti 300 mm, komunikace o mocnosti 400 mm, s položením podkladní vrstvy tl. 200 mm - štěrk frakce 0-63 mm a dorovnání asfaltovým recyklátem tl. 100 mm) |  | m2 | 120 |  | 0
2 | Obruba v. 250 mm, š. 150 mm, d. 1000 mm |  | m | 15 |  | 0
3 | Pokládka podkladní asfaltové vrstvy z ABH I v tloušťce 50 mm |  | m2 | 45 |  | 0
4 | Pokládka asfaltové vrstvy z ACO 11 v tloušťce 40 mm |  | m2 | 45 |  | 0
5 | Lokální zpevnění krajnic asfaltovým recyklátem po obou stranách komunikace v šířce cca 0,25 m |  | m2 | 5 |  | 0
6 | Výšková úprava znaků inženýrských sítí - kanalizace |  | ks | 1 |  | 0
| Celkem |  |  |  |  | 0
| "G" - od hlavní pod MěÚ k bytovce č. p. 222 |  | délka 229 m, plocha = 925 m2
1 | Očištění stávajícího povrchu komunikace |  | m2 | 925 |  | 0
2 | Spojovací postřik asfaltový do 0,6 kg/m2 |  | m2 | 925 |  | 0
3 | Vyrovnání stávajícího povrchu z ACO 8 v tloušťce 20 - 30 mm |  | m2 | 925 |  | 0
4 | Pokládka asfaltové vrstvy z ACO 11 v tloušťce 50 mm |  | m2 | 925 |  | 0
5 | Odvodění - 1 × svodnice 5 m - ocel U 12 (dodávka + osazení) |  | m | 5 |  | 0
6 | Lokální zpevnění krajnic asfaltovým recyklátem po obou stranách komunikace v šířce cca 0,25 m |  | m2 | 115 |  | 0
7 | Výšková úprava poklopů revizních šachet - kanalizace |  | ks | 4 |  | 0
8 | Výšková úprava znaků inženýrských sítí - vodovod |  | ks | 4 |  | 0
9 | Výšková úprava znaků inženýrských sítí - plyn |  | ks | 1 |  | 0
| Celkem |  |  |  |  | 0
"H" - Křižovatka pod drogerií
1 | Vyfrézování vozovky |  | m2 | 65 |  | 0
2 | Spojovací postřik asfaltový do 0,6 kg/m2 |  | m2 | 65 |  | 0
3 | Pokládka asfaltové vrstvy z ACO 11 v tloušťce 50 mm |  | m2 | 65 |  | 0
4 | Zaříznutí stávající komunikace, ošetření spáry asfaltovou zálivkou |  | m | 9 |  | 0
5 | Lokální zpevnění krajnic asfaltovým recyklátem po obou stranách komunikace v šířce cca 0,25 m |  | m2 | 13 |  | 0
| Celkem |  |  |  |  | 0
Cena celkem za opravu bez DPH | [5 empty] | 0
DPH (21%) | [5 empty] | 0
Cena celkem za opravu včetně DPH | [5 empty] | 0