## Rekapitulace stavby
2012 |  | List obsahuje: |  |  |  |  | 1) Souhrnný list stavby |  |  |  | 2) Rekapitulace objektů | [16 empty] | 2.0 | ZAMOK |  |  |  |  | False | False
| optimalizováno pro tisk sestav ve formátu A4 - na výšku | [17 empty] | >> skryté sloupce << | [13 empty] | 0,01 | 21
[33 empty] | 0,01 | 15
| SOUHRNNÝ LIST STAVBY | [18 empty] | v --- níže se nacházejí doplnkové a pomocné údaje k sestavám --- v | [11 empty] | Návod na vyplnění | 0,001
|  | Kód: |  |  |  |  | 531 | [24 empty] | Měnit lze pouze buňky se žlutým podbarvením! 1) na prvním listu Rekapitulace stavby vyplňte v sestavě a) Souhrnný list - údaje o Zhotoviteli (přenesou se do ostatních sestav i v jiných listech) b) Rekapitulace objektů - potřebné Ostatní náklady 2) na vybraných listech vyplňte v sestavě a) Krycí list - údaje o Zhotoviteli, pokud se liší od údajů o Zhotoviteli na Souhrnném listu (údaje se přenesou do ostatních sestav v daném listu) b) Rekapitulace rozpočtu - potřebné Ostatní náklady c) Celkové náklady za stavbu - ceny u položek - množství, pokud má žluté podbarvení - a v případe potřeby poznámku (ta je v skrytém sloupci) | 0,01
|  | Stavba: |  |  |  |  | Napojení nového vodního zdroje - vrtu, Vysoké nad Jizerou | [25 empty] | 0,01
|  | JKSO: | [13 empty] | CC-CZ: | [16 empty] | 0,01
|  | Místo: |  |  |  |  | Vysoké nad Jizerou | [8 empty] | Datum: |  | 7. 8. 2018 | [14 empty] | 0,01
0,01
|  | Objednatel: | [13 empty] | IČ: | [16 empty] | 0,01
[16 empty] | DIČ: | [16 empty] | 0,01
0,01
|  | Zhotovitel: | [13 empty] | IČ: |  | Vyplň údaj | [14 empty] | 0,01
|  |  | Vyplň údaj | [12 empty] | DIČ: |  | Vyplň údaj | [14 empty] | 0,01
False
|  | Projektant: | [13 empty] | IČ: | [16 empty] | False
[16 empty] | DIČ: | [16 empty] | True
0,01
|  | Zpracovatel: | [13 empty] | IČ: | [16 empty] | 0,01
DIČ:
Poznámka:
|  | Náklady z rozpočtů | [13 empty] | 0
|  | Ostatní náklady ze souhrnného listu | [13 empty] | 0
|  | Cena bez DPH | [13 empty] | 0
|  | DPH |  | základní |  |  |  | 21% |  | ze | 0 |  |  |  |  | 0
|  |  |  | snížená |  |  |  | 15% |  | ze | 0 |  |  |  |  | 0
|  |  |  | zákl. přenesená |  |  |  | 21% |  | ze | 0 |  |  |  |  | 0
|  |  |  | sníž. přenesená |  |  |  | 15% |  | ze | 0 |  |  |  |  | 0
|  |  |  | nulová |  |  |  | 0% |  | ze | 0 |  |  |  |  | 0
|  | Cena s DPH | [7 empty] | v |  | CZK |  |  |  | 0
|  | Projektant | [10 empty] | Zpracovatel
|  | Datum a podpis: | [6 empty] | Razítko |  |  |  | Datum a podpis: |  |  |  | Razítko
|  | Objednavatel | [10 empty] | Zhotovitel
|  | Datum a podpis: | [6 empty] | Razítko |  |  |  | Datum a podpis: |  |  |  | Razítko
REKAPITULACE OBJEKTŮ STAVBY
| Kód: | [6 empty] | 531
| Stavba: | [6 empty] | Napojení nového vodního zdroje - vrtu, Vysoké nad Jizerou
| Místo: | [6 empty] | Vysoké nad Jizerou | [6 empty] | Datum: |  | 7. 8. 2018
| Objednatel: | [13 empty] | Projektant: |  |  |  |  | Informatívní údaje z listů zakázek
| Zhotovitel: | [13 empty] | Zpracovatel:
| Kód |  |  |  | Objekt | [8 empty] | Cena bez DPH [CZK] |  |  |  | Cena s DPH [CZK] |  | z toho Ostat. náklady [CZK] | DPH [CZK] | Normohodiny [h] | DPH základní [CZK] | DPH snížená [CZK] | DPH základní přenesená [CZK] | DPH snížená přenesená [CZK] | Základna DPH základní | Základna DPH snížená | Základna DPH zákl. přenesená | Základna DPH sníž. přenesená | Základna DPH nulová
| 1) Náklady z rozpočtů | [12 empty] | 0 |  |  |  | 0 |  | 0 | 0 | 0 | 0 | 0 | 0 | 0 | 0 | 0 | 0 | 0 | 0 |  | D | 0 | ###NOIMPORT### | IMPORT | {ce5fa8ba-b713-441a-bac4-acc2288a6b0e} | {00000000-0000-0000-0000-000000000000}
/ |  | SO 01 |  |  |  | Šachta nad vrtem | [7 empty] | 0 |  |  |  | 0 |  | 0 | 0 | 0 | 0 | 0 | 0 | 0 | 0 | 0 | 0 | 0 | 0 |  |  | 1 |  | IMPORT | {01369a2d-458f-408e-ac6f-2393135d3bc2} | {ce5fa8ba-b713-441a-bac4-acc2288a6b0e}
/ |  | SO 02 |  |  |  | Trubní propojení | [7 empty] | 0 |  |  |  | 0 |  | 0 | 0 | 0 | 0 | 0 | 0 | 0 | 0 | 0 | 0 | 0 | 0 |  |  | 1 |  | IMPORT | {4eb040df-3bb3-4756-a720-a36eb98a0f70} | {ce5fa8ba-b713-441a-bac4-acc2288a6b0e}
/ |  | SO 03 |  |  |  | Přístupová komunikace | [7 empty] | 0 |  |  |  | 0 |  | 0 | 0 | 0 | 0 | 0 | 0 | 0 | 0 | 0 | 0 | 0 | 0 |  |  | 1 |  | IMPORT | {df34b7b4-d0aa-49b0-8dba-b1f755539b00} | {ce5fa8ba-b713-441a-bac4-acc2288a6b0e}
/ |  | SO 04 |  |  |  | Oplocení zdroje vody | [7 empty] | 0 |  |  |  | 0 |  | 0 | 0 | 0 | 0 | 0 | 0 | 0 | 0 | 0 | 0 | 0 | 0 |  |  | 1 |  | IMPORT | {b40a47dd-dd45-4006-af72-b8c4395fea74} | {ce5fa8ba-b713-441a-bac4-acc2288a6b0e}
/ |  | SO 05 |  |  |  | Úprava přízemí vodojemu | [7 empty] | 0 |  |  |  | 0 |  | 0 | 0 | 0 | 0 | 0 | 0 | 0 | 0 | 0 | 0 | 0 | 0 |  |  | 1 |  | IMPORT | {d3bc661f-ae7f-4b2a-9b98-caee2142f25a} | {ce5fa8ba-b713-441a-bac4-acc2288a6b0e}
/ |  | SO 06 |  |  |  | Technologie | [7 empty] | 0 |  |  |  | 0 |  | 0 | 0 | 0 | 0 | 0 | 0 | 0 | 0 | 0 | 0 | 0 | 0 |  |  | 1 |  | IMPORT | {df2a935a-5af5-43c2-ade8-e8cee52a4910} | {ce5fa8ba-b713-441a-bac4-acc2288a6b0e}
/ |  | SO 07 |  |  |  | Elektro + ovládání | [7 empty] | 0 |  |  |  | 0 |  | 0 | 0 | 0 | 0 | 0 | 0 | 0 | 0 | 0 | 0 | 0 | 0 |  |  | 1 |  | IMPORT | {fc4089af-21ba-4213-998d-8edd5264c673} | {ce5fa8ba-b713-441a-bac4-acc2288a6b0e}
/ |  | VRN |  |  |  | Vedlejší náklady | [7 empty] | 0 |  |  |  | 0 |  | 0 | 0 | 0 | 0 | 0 | 0 | 0 | 0 | 0 | 0 | 0 | 0 |  |  | 1 |  | IMPORT | {99cf67b8-273a-4caf-b505-65ff20a1be89} | {ce5fa8ba-b713-441a-bac4-acc2288a6b0e}
| 2) Ostatní náklady ze souhrnného listu | [12 empty] | 0 |  |  |  | 0 |  | Procent. zadání [% nákladů rozpočtu] | Zařazení nákladů | DPH | DPH [CZK]
|  | Ostatní náklady | [11 empty] | 0 |  |  |  | 0 |  | 0% | stavební čast | základní | 0 | [12 empty] | OSTATNENAKLADY |  |  | 0 | 0 | 0 | 0 | 0 | 0 | 0 | 0 | 0 | 0 | 1 | 1 | x
|  | Vyplň vlastní | [11 empty] | 0 |  |  |  | 0 |  | 0% | stavební čast | základní | 0 | [12 empty] | OSTATNENAKLADYVLASTNE |  |  | 0 | 0 | 0 | 0 | 0 | 0 | 0 | 0 | 0 | 0 | 1 | 1
|  | Vyplň vlastní | [11 empty] | 0 |  |  |  | 0 |  | 0% | stavební čast | základní | 0 | [12 empty] | OSTATNENAKLADYVLASTNE |  |  | 0 | 0 | 0 | 0 | 0 | 0 | 0 | 0 | 0 | 0 | 1 | 1
|  | Vyplň vlastní | [11 empty] | 0 |  |  |  | 0 |  | 0% | stavební čast | základní | 0 | [12 empty] | OSTATNENAKLADYVLASTNE |  |  | 0 | 0 | 0 | 0 | 0 | 0 | 0 | 0 | 0 | 0 | 1 | 1
| Celkové náklady za stavbu 1) + 2) | [12 empty] | 0 |  |  |  | 0

## SO 01 - Šachta nad vrtem
| List obsahuje: |  | 1) Krycí list rozpočtu |  | 2) Rekapitulace rozpočtu |  |  | 3) Rozpočet |  |  | Zpět na list: | Rekapitulace stavby
optimalizováno pro tisk sestav ve formátu A4 - na výšku | [11 empty] | >> skryté sloupce << | [9 empty] | {01369a2d-458f-408e-ac6f-2393135d3bc2} | [5 empty] | ODK | Odkopávky a prokopávky | m3 | 118,802 | 2
[22 empty] | 2 | [5 empty] | ZAS | Zásyp jam, šachet rýh | m3 | 101,876 | 2
KRYCÍ LIST ROZPOČTU | [12 empty] | v --- níže se nacházejí doplnkové a pomocné údaje k sestavám --- v | [8 empty] | False | [5 empty] | DEP | Odvoz na staveništní deponii | m3 | 101,876 | 2
[28 empty] | SKL | Odvoz na skládku | m3 | 16,926 | 2
| Stavba: |  | Napojení nového vodního zdroje - vrtu, Vysoké nad Jizerou | [24 empty] | TRAV |  |  | 42,49 | 2
| Objekt: |  | SO 01 - Šachta nad vrtem | [24 empty] | BED_DES |  |  | 7,6 | 2
| JKSO: | [7 empty] | CC-CZ: | [18 empty] | VYZ_DES |  |  | 300 | 2
| Místo: |  | Vysoké nad Jizerou | [5 empty] | Datum: |  | 7. 8. 2018 | [16 empty] | VYZ_NZ |  |  | 450 | 2
[28 empty] | BED_STR |  |  | 5,6 | 2
| Objednatel: | [7 empty] | IČ: | [18 empty] | PODP_STR |  |  | 6,51 | 2
[9 empty] | DIČ: | [18 empty] | VYZ_STR |  |  | 180 | 2
[28 empty] | BED_VEN |  |  | 8 | 2
| Zhotovitel: | [7 empty] | IČ: |  | Vyplň údaj | [16 empty] | VYZ_SCH |  |  | 20 | 2
|  | Vyplň údaj | [6 empty] | DIČ: |  | Vyplň údaj | [16 empty] | BED_SCH |  |  | 3,5 | 2
[28 empty] | KP_DB |  |  | 6,73 | 2
| Projektant: | [7 empty] | IČ: | [18 empty] | OM_S_PP |  |  | 12,96 | 2
[9 empty] | DIČ: | [18 empty] | OM_S_PS |  |  | 12,96 | 2
[28 empty] | KZS_EPS100 |  |  | 19,33 | 2
| Zpracovatel: | [7 empty] | IČ: | [18 empty] | KZS_EPS30 |  |  | 2 | 2
[9 empty] | DIČ: | [18 empty] | KZS_LS |  |  | 6,2 | 2
[28 empty] | KZS_LZ |  |  | 7,4 | 2
| Poznámka: | [26 empty] | KZS_LR |  |  | 25 | 2
[28 empty] | BET_MAZ80_16 |  |  | 0,2 | 2
[28 empty] | BET_MAZ120_12 |  |  | 0,816 | 2
[28 empty] | BED_MAZ_O |  |  | 0,32 | 2
| Náklady z rozpočtu | [7 empty] | 0 | [18 empty] | VYZ_MAZ |  |  | 40 | 2
| Ostatní náklady | [7 empty] | 0 | [18 empty] | KP_OO |  |  | 11,6 | 2
[28 empty] | IV_V_LP |  |  | 11,26 | 2
| Cena bez DPH | [7 empty] | 0 | [18 empty] | IV_V_PA |  |  | 22,52 | 2
[28 empty] | IT_STR_MIN60 |  |  | 2,5 | 2
| DPH | základní | 21% | ze | 0 |  |  |  | 0 | [18 empty] | IT_Z_XPS80 |  |  | 21,59 | 2
|  | snížená | 15% | ze | 0 |  |  |  | 0 | [18 empty] | IT_Z_XPS40 |  |  | 9,88 | 2
|  | zákl. přenesená | 21% | ze | 0 |  |  |  | 0 | [18 empty] | IT_STCH_MIN140 |  |  | 3,5 | 2
|  | sníž. přenesená | 15% | ze | 0 |  |  |  | 0 | [18 empty] | IT_STR_PZ |  |  | 5,5 | 2
|  | nulová | 0% | ze | 0 |  |  |  | 0 | [18 empty] | KS_PH |  |  | 11,6 | 2
[28 empty] | NAT_BET_PL |  |  | 6,66 | 2
| Cena s DPH |  |  | v | CZK |  |  | 0 | [19 empty] | NAT_BET |  |  | 18,9 | 2
[28 empty] | M_S |  |  | 12,96 | 2
[28 empty] | M_STR |  |  | 2,5 | 2
[28 empty] | M_ZP |  |  | 2,5 | 2
[28 empty] | M_ZS |  |  | 2 | 2
| Projektant |  |  |  |  | Zpracovatel
| Datum a podpis: |  |  | Razítko |  | Datum a podpis: |  |  |  | Razítko
| Objednavatel |  |  |  |  | Zhotovitel
| Datum a podpis: |  |  | Razítko |  | Datum a podpis: |  |  |  | Razítko
REKAPITULACE ROZPOČTU
Stavba: |  |  | Napojení nového vodního zdroje - vrtu, Vysoké nad Jizerou
Objekt: |  |  | SO 01 - Šachta nad vrtem
Místo: |  |  | Vysoké nad Jizerou |  |  |  | Datum: |  | 7. 8. 2018
Objednatel: | [6 empty] | Projektant:
Zhotovitel: |  |  | Vyplň údaj |  |  |  | Zpracovatel:
Kód - Popis | [9 empty] | Cena celkem [CZK]
1) Náklady z rozpočtu | [9 empty] | 0 | [12 empty] | -1
| HSV - Práce a dodávky HSV | [8 empty] | 0
| 1 - Zemní práce | [8 empty] | 0
| 12 - Zemní práce - odkopávky a prokopávky | [8 empty] | 0
| 16 - Zemní práce - přemístění výkopku | [8 empty] | 0
| 17 - Zemní práce - konstrukce ze zemin | [8 empty] | 0
| 18 - Zemní práce - povrchové úpravy terénu | [8 empty] | 0
| 2 - Zakládání | [8 empty] | 0
| 27 - Zakládání - základy | [8 empty] | 0
| 3 - Svislé a kompletní konstrukce | [8 empty] | 0
| 31 - Zdi pozemních staveb | [8 empty] | 0
| 34 - Stěny a příčky | [8 empty] | 0
| 4 - Vodorovné konstrukce | [8 empty] | 0
| 41 - Stropy a stropní konstrukce pozemních staveb | [8 empty] | 0
| 43 - Schodišťové konstrukce a rampy | [8 empty] | 0
| 5 - Komunikace pozemní | [8 empty] | 0
| 59 - Kryty pozemních komunikací, letišť a ploch dlážděné | [8 empty] | 0
| 6 - Úpravy povrchů, podlahy a osazování výplní | [8 empty] | 0
| 61 - Úprava povrchů vnitřních | [8 empty] | 0
| 62 - Úprava povrchů vnějších | [8 empty] | 0
| 63 - Podlahy a podlahové konstrukce | [8 empty] | 0
| 8 - Trubní vedení | [8 empty] | 0
| 89 - Ostatní konstrukce | [8 empty] | 0
| 9 - Ostatní konstrukce a práce, bourání | [8 empty] | 0
| 91 - Doplňující konstrukce a práce pozemních komunikací, letišť a ploch | [8 empty] | 0
| 95 - Různé dokončovací konstrukce a práce pozemních staveb | [8 empty] | 0
| 998 - Přesun hmot | [8 empty] | 0
| PSV - Práce a dodávky PSV | [8 empty] | 0
| 711 - Izolace proti vodě, vlhkosti a plynům | [8 empty] | 0
| 713 - Izolace tepelné | [8 empty] | 0
| 721 - Zdravotechnika - vnitřní kanalizace | [8 empty] | 0
| 762 - Konstrukce tesařské | [8 empty] | 0
| 763 - Konstrukce suché výstavby | [8 empty] | 0
| 764 - Konstrukce klempířské | [8 empty] | 0
| 765 - Krytina skládaná | [8 empty] | 0
| 766O - Konstrukce truhlářské - okna dřevěná | [8 empty] | 0
| 767 - Konstrukce zámečnické | [8 empty] | 0
| 767D - Konstrukce zámečnické - dveře | [8 empty] | 0
| 777 - Podlahy lité | [8 empty] | 0
| 783 - Dokončovací práce - nátěry | [8 empty] | 0
| 784 - Dokončovací práce - malby a tapety | [8 empty] | 0
2) Ostatní náklady | [9 empty] | 0 |  |  |  | DPH
| Zařízení staveniště | [8 empty] | 0 |  |  |  | základní | [12 empty] | VRN | [5 empty] | 0 | 0 | 0 | 0 | 0 | 1
| Projektové práce | [8 empty] | 0 |  |  |  | základní | [12 empty] | VRN | [5 empty] | 0 | 0 | 0 | 0 | 0 | 1
| Územní vlivy | [8 empty] | 0 |  |  |  | základní | [12 empty] | VRN | [5 empty] | 0 | 0 | 0 | 0 | 0 | 1
| Provozní vlivy | [8 empty] | 0 |  |  |  | základní | [12 empty] | VRN | [5 empty] | 0 | 0 | 0 | 0 | 0 | 1
| Jiné VRN | [8 empty] | 0 |  |  |  | základní | [12 empty] | VRN | [5 empty] | 0 | 0 | 0 | 0 | 0 | 1
| Kompletační činnost | [8 empty] | 0 |  |  |  | základní | [12 empty] | KOMPLETACNA | [5 empty] | 0 | 0 | 0 | 0 | 0 | 1
Celkové náklady za stavbu 1) + 2) | [7 empty] | 0
ROZPOČET
Stavba: |  |  | Napojení nového vodního zdroje - vrtu, Vysoké nad Jizerou
Objekt: |  |  | SO 01 - Šachta nad vrtem
Místo: |  |  | Vysoké nad Jizerou |  |  |  | Datum: |  | 7. 8. 2018
Objednatel: | [6 empty] | Projektant:
Zhotovitel: |  |  | Vyplň údaj |  |  |  | Zpracovatel:
PČ | Typ | Kód | Popis |  |  | MJ | Množství | J.cena [CZK] |  | Cena celkem [CZK] |  |  | Poznámka | DPH | J. Nh [h] | Nh celkem [h] | J. hmotnost [t] | Hmotnost celkem [t] | J. suť [t] | Suť Celkem [t]
Náklady z rozpočtu | [9 empty] | 0 | [5 empty] | 0 |  | 49.3008 |  | 0 |  | D | -1 | [15 empty] | 0
| HSV - Práce a dodávky HSV | [8 empty] | 0 | [5 empty] | 0 |  | 42.9301 |  | 0 | 1 | D | 0 |  |  |  | ROZPOCET | [11 empty] | 0
| 1 - Zemní práce | [8 empty] | 0 | [5 empty] | 0 |  | 0.000637 |  | 0 | 1 | D | 1 |  |  |  | ROZPOCET | [11 empty] | 0
| 12 - Zemní práce - odkopávky a prokopávky | [8 empty] | 0 | [5 empty] | 0 |  | 0 |  | 0 | 1 | D | 2 |  |  |  | ROZPOCET | [11 empty] | 0
1 | K | 121101102 | Sejmutí ornice nebo lesní půdy s vodorovným přemístěním na hromady v místě upotřebení nebo na dočasné či trvalé skládky se složením, na vzdálenost přes 50 do 100 m |  |  | m3 | 9.8 | 0 |  | 0 |  |  |  | základní |  | 0 | 0 | 0 | 0 | 0 | 4 | K | 3 |  |  |  | ROZPOCET | [5 empty] | 0 | 0 | 0 | 0 | 0 | 1 | 0 | 4 | 1492156279
|  |  | Sejmutí ornice | [18 empty] | VV | 3 | 1 | True | 0 | ROZPOCET
[7 empty] | 0 | [14 empty] | VV | 3 | 2 | False | 0 | ROZPOCET
|  |  | ŠACHTA NAD VRTEM | [18 empty] | VV | 3 | 1 | True | 0 | ROZPOCET
|  |  | - zemní práce: | [18 empty] | VV | 3 | 1 | True | 0 | ROZPOCET
|  |  | 7,00*7,00*0,20 |  |  |  | 9.8 | [14 empty] | VV | 3 | 2 | True | 0 | ROZPOCET
|  |  | Mezisoučet |  |  |  | 9.8 | [14 empty] | VV | 3 | 3 | True | 0 | ROZPOCET
|  |  | Součet |  |  |  | 9.8 | [14 empty] | VV | 3 | 4 | True | 1 | ROZPOCET
2 | K | 122101103 | Odkopávky a prokopávky nezapažené s přehozením výkopku na vzdálenost do 3 m nebo s naložením na dopravní prostředek v horninách tř. 1 a 2 přes 1 000 do 5 000 m3 |  |  | m3 | 118.802 | 0 |  | 0 |  |  |  | základní |  | 0 | 0 | 0 | 0 | 0 | 4 | K | 3 |  |  |  | ROZPOCET | [5 empty] | 0 | 0 | 0 | 0 | 0 | 1 | 0 | 4 | 559095935
|  |  | Odkopávky prokopávky | [18 empty] | VV | 3 | 1 | True | 0 | ROZPOCET
[7 empty] | 0 | [14 empty] | VV | 3 | 2 | False | 0 | ROZPOCET
|  |  | ŠACHTA NAD VRTEM | [18 empty] | VV | 3 | 1 | True | 0 | ROZPOCET
|  |  | - zemní práce: | [18 empty] | VV | 3 | 1 | True | 0 | ROZPOCET
|  |  | 4,30*3,30*2,60+1,05*1,50*0,50+((2,60*2,60)/2)*(6,50*2+5,50*2) |  |  |  | 118.802 | [14 empty] | VV | 3 | 2 | True | 0 | ROZPOCET
|  |  | Mezisoučet |  |  |  | 118.802 | [14 empty] | VV | 3 | 3 | True | 0 | ROZPOCET
|  | ODK | Součet |  |  |  | 118.802 | [14 empty] | VV | 3 | 4 | True | 1 | ROZPOCET
| 16 - Zemní práce - přemístění výkopku | [8 empty] | 0 | [5 empty] | 0 |  | 0 |  | 0 | 1 | D | 2 |  |  |  | ROZPOCET | [11 empty] | 0
3 | K | 161101101 | Svislé přemístění výkopku bez naložení do dopravní nádoby avšak s vyprázdněním dopravní nádoby na hromadu nebo do dopravního prostředku z horniny tř. 1 až 4, při hloubce výkopu přes 1 do 2,5 m |  |  | m3 | 118.802 | 0 |  | 0 |  |  |  | základní |  | 0 | 0 | 0 | 0 | 0 | 4 | K | 3 |  |  |  | ROZPOCET | [5 empty] | 0 | 0 | 0 | 0 | 0 | 1 | 0 | 4 | -1288386167
|  |  | Svislé přemístění výkopku | [18 empty] | VV | 3 | 1 | True | 0 | ROZPOCET
[7 empty] | 0 | [14 empty] | VV | 3 | 2 | False | 0 | ROZPOCET
|  |  | ŠACHTA NAD VRTEM | [18 empty] | VV | 3 | 1 | True | 0 | ROZPOCET
|  |  | - zemní práce: | [18 empty] | VV | 3 | 1 | True | 0 | ROZPOCET
|  |  | 4,30*3,30*2,60+1,05*1,50*0,50+((2,60*2,60)/2)*(6,50*2+5,50*2) |  |  |  | 118.802 | [14 empty] | VV | 3 | 2 | True | 0 | ROZPOCET
|  |  | Mezisoučet |  |  |  | 118.802 | [14 empty] | VV | 3 | 3 | True | 0 | ROZPOCET
|  |  | Součet |  |  |  | 118.802 | [14 empty] | VV | 3 | 4 | True | 1 | ROZPOCET
4 | K | 162301101 | Vodorovné přemístění výkopku nebo sypaniny po suchu na obvyklém dopravním prostředku, bez naložení výkopku, avšak se složením bez rozhrnutí z horniny tř. 1 až 4 na vzdálenost přes 50 do 500 m |  |  | m3 | 203.752 | 0 |  | 0 |  |  |  | základní |  | 0 | 0 | 0 | 0 | 0 | 4 | K | 3 |  |  |  | ROZPOCET | [5 empty] | 0 | 0 | 0 | 0 | 0 | 1 | 0 | 4 | 1000772652
|  |  | Přemístění na staveništní deponii a zpět | [18 empty] | VV | 3 | 1 | True | 0 | ROZPOCET
|  |  | (spotřeba: 2x) | [18 empty] | VV | 3 | 1 | True | 0 | ROZPOCET
[7 empty] | 0 | [14 empty] | VV | 3 | 2 | False | 0 | ROZPOCET
|  |  | Zásyp jam, šachet, rýh | [18 empty] | VV | 3 | 1 | True | 0 | ROZPOCET
|  |  | ZAS |  |  |  | 101.876 | [14 empty] | VV | 3 | 2 | True | 0 | ROZPOCET
|  |  | Mezisoučet |  |  |  | 101.876 | [14 empty] | VV | 3 | 3 | True | 0 | ROZPOCET
|  | DEP | Součet |  |  |  | 101.876 | [14 empty] | VV | 3 | 4 | True | 0 | ROZPOCET
[7 empty] | 0 | [14 empty] | VV | 3 | 2 | False | 0 | ROZPOCET
|  |  | DEP*2 |  |  |  | 203.752 | [14 empty] | VV | 3 | 2 | True | 0 | ROZPOCET
|  |  | Součet |  |  |  | 203.752 | [14 empty] | VV | 3 | 4 | True | 1 | ROZPOCET
5 | K | 162701105 | Vodorovné přemístění výkopku nebo sypaniny po suchu na obvyklém dopravním prostředku, bez naložení výkopku, avšak se složením bez rozhrnutí z horniny tř. 1 až 4 na vzdálenost přes 9 000 do 10 000 m |  |  | m3 | 16.926 | 0 |  | 0 |  |  |  | základní |  | 0 | 0 | 0 | 0 | 0 | 4 | K | 3 |  |  |  | ROZPOCET | [5 empty] | 0 | 0 | 0 | 0 | 0 | 1 | 0 | 4 | -1953495336
|  |  | Přemístění na skládku | [18 empty] | VV | 3 | 1 | True | 0 | ROZPOCET
[7 empty] | 0 | [14 empty] | VV | 3 | 2 | False | 0 | ROZPOCET
|  |  | Odkopávky prokopávky | [18 empty] | VV | 3 | 1 | True | 0 | ROZPOCET
|  |  | ODK |  |  |  | 118.802 | [14 empty] | VV | 3 | 2 | True | 0 | ROZPOCET
|  |  | Mezisoučet |  |  |  | 118.802 | [14 empty] | VV | 3 | 3 | True | 0 | ROZPOCET
[7 empty] | 0 | [14 empty] | VV | 3 | 2 | False | 0 | ROZPOCET
|  |  | Odpočet zásyp jam, šachet, rýh | [18 empty] | VV | 3 | 1 | True | 0 | ROZPOCET
|  |  | -ZAS |  |  |  | -101.876 | [14 empty] | VV | 3 | 2 | True | 0 | ROZPOCET
|  |  | Mezisoučet |  |  |  | -101.876 | [14 empty] | VV | 3 | 3 | True | 0 | ROZPOCET
|  | SKL | Součet |  |  |  | 16.926 | [14 empty] | VV | 3 | 4 | True | 1 | ROZPOCET
6 | K | 167101102 | Nakládání, skládání a překládání neulehlého výkopku nebo sypaniny nakládání, množství přes 100 m3, z hornin tř. 1 až 4 |  |  | m3 | 118.802 | 0 |  | 0 |  |  |  | základní |  | 0 | 0 | 0 | 0 | 0 | 4 | K | 3 |  |  |  | ROZPOCET | [5 empty] | 0 | 0 | 0 | 0 | 0 | 1 | 0 | 4 | 2058485270
|  |  | Nakládání výkopku | [18 empty] | VV | 3 | 1 | True | 0 | ROZPOCET
[7 empty] | 0 | [14 empty] | VV | 3 | 2 | False | 0 | ROZPOCET
|  |  | Přemístění na staveništní deponii a zpět | [18 empty] | VV | 3 | 1 | True | 0 | ROZPOCET
|  |  | DEP |  |  |  | 101.876 | [14 empty] | VV | 3 | 2 | True | 0 | ROZPOCET
|  |  | Mezisoučet |  |  |  | 101.876 | [14 empty] | VV | 3 | 3 | True | 0 | ROZPOCET
[7 empty] | 0 | [14 empty] | VV | 3 | 2 | False | 0 | ROZPOCET
|  |  | Přemístění na skládku | [18 empty] | VV | 3 | 1 | True | 0 | ROZPOCET
|  |  | SKL |  |  |  | 16.926 | [14 empty] | VV | 3 | 2 | True | 0 | ROZPOCET
|  |  | Mezisoučet |  |  |  | 16.926 | [14 empty] | VV | 3 | 3 | True | 0 | ROZPOCET
|  |  | Součet |  |  |  | 118.802 | [14 empty] | VV | 3 | 4 | True | 1 | ROZPOCET
| 17 - Zemní práce - konstrukce ze zemin | [8 empty] | 0 | [5 empty] | 0 |  | 0 |  | 0 | 1 | D | 2 |  |  |  | ROZPOCET | [11 empty] | 0
7 | K | 171201201 | Uložení sypaniny na skládky |  |  | m3 | 101.876 | 0 |  | 0 |  |  |  | základní |  | 0 | 0 | 0 | 0 | 0 | 4 | K | 3 |  |  |  | ROZPOCET | [5 empty] | 0 | 0 | 0 | 0 | 0 | 1 | 0 | 4 | -1098850208
|  |  | Uložení na skládky | [18 empty] | VV | 3 | 1 | True | 0 | ROZPOCET
[7 empty] | 0 | [14 empty] | VV | 3 | 2 | False | 0 | ROZPOCET
|  |  | Přemístění na staveništní deponii a zpět | [18 empty] | VV | 3 | 1 | True | 0 | ROZPOCET
|  |  | DEP |  |  |  | 101.876 | [14 empty] | VV | 3 | 2 | True | 0 | ROZPOCET
|  |  | Mezisoučet |  |  |  | 101.876 | [14 empty] | VV | 3 | 3 | True | 0 | ROZPOCET
|  |  | Součet |  |  |  | 101.876 | [14 empty] | VV | 3 | 4 | True | 1 | ROZPOCET
8 | K | 171201211 | Uložení sypaniny poplatek za uložení sypaniny na skládce (skládkovné) |  |  | t | 33.852 | 0 |  | 0 |  |  |  | základní |  | 0 | 0 | 0 | 0 | 0 | 4 | K | 3 |  |  |  | ROZPOCET | [5 empty] | 0 | 0 | 0 | 0 | 0 | 1 | 0 | 4 | -367213121
|  |  | Poplatek za uložení odpadu | [18 empty] | VV | 3 | 1 | True | 0 | ROZPOCET
|  |  | (spotřeba: 2,00 t/m3) | [18 empty] | VV | 3 | 1 | True | 0 | ROZPOCET
[7 empty] | 0 | [14 empty] | VV | 3 | 2 | False | 0 | ROZPOCET
|  |  | Přemístění na skládku | [18 empty] | VV | 3 | 1 | True | 0 | ROZPOCET
|  |  | SKL*2,00 |  |  |  | 33.852 | [14 empty] | VV | 3 | 2 | True | 0 | ROZPOCET
|  |  | Mezisoučet |  |  |  | 33.852 | [14 empty] | VV | 3 | 3 | True | 0 | ROZPOCET
|  |  | Součet |  |  |  | 33.852 | [14 empty] | VV | 3 | 4 | True | 1 | ROZPOCET
9 | K | 174101101 | Zásyp sypaninou z jakékoliv horniny s uložením výkopku ve vrstvách se zhutněním jam, šachet, rýh nebo kolem objektů v těchto vykopávkách |  |  | m3 | 101.876 | 0 |  | 0 |  |  |  | základní |  | 0 | 0 | 0 | 0 | 0 | 4 | K | 3 |  |  |  | ROZPOCET | [5 empty] | 0 | 0 | 0 | 0 | 0 | 1 | 0 | 4 | 281362326
|  |  | Zásyp jam, šachet, rýh | [18 empty] | VV | 3 | 1 | True | 0 | ROZPOCET
[7 empty] | 0 | [14 empty] | VV | 3 | 2 | False | 0 | ROZPOCET
|  |  | ŠACHTA NAD VRTEM | [18 empty] | VV | 3 | 1 | True | 0 | ROZPOCET
|  |  | - zemní práce: | [18 empty] | VV | 3 | 1 | True | 0 | ROZPOCET
|  |  | 4,30*3,30*2,60+1,05*1,50*0,50+((2,60*2,60)/2)*(6,50*2+5,50*2)-3,10*2,10*2,60 |  |  |  | 101.876 | [14 empty] | VV | 3 | 2 | True | 0 | ROZPOCET
|  |  | Mezisoučet |  |  |  | 101.876 | [14 empty] | VV | 3 | 3 | True | 0 | ROZPOCET
|  | ZAS | Součet |  |  |  | 101.876 | [14 empty] | VV | 3 | 4 | True | 1 | ROZPOCET
| 18 - Zemní práce - povrchové úpravy terénu | [8 empty] | 0 | [5 empty] | 0 |  | 0.000637 |  | 0 | 1 | D | 2 |  |  |  | ROZPOCET | [11 empty] | 0
10 | K | 181111111 | Plošná úprava terénu v zemině tř. 1 až 4 s urovnáním povrchu bez doplnění ornice souvislé plochy do 500 m2 při nerovnostech terénu přes 50 do 100 mm v rovině nebo na svahu do 1:5 |  |  | m2 | 42.49 | 0 |  | 0 |  |  |  | základní |  | 0 | 0 | 0 | 0 | 0 | 4 | K | 3 |  |  |  | ROZPOCET | [5 empty] | 0 | 0 | 0 | 0 | 0 | 1 | 0 | 4 | -1313009833
|  |  | Plošná úprava terénu | [18 empty] | VV | 3 | 1 | True | 0 | ROZPOCET
[7 empty] | 0 | [14 empty] | VV | 3 | 2 | False | 0 | ROZPOCET
|  |  | ŠACHTA NAD VRTEM | [18 empty] | VV | 3 | 1 | True | 0 | ROZPOCET
|  |  | - zemní práce: | [18 empty] | VV | 3 | 1 | True | 0 | ROZPOCET
|  |  | 7,00*7,00-3,10*2,10 |  |  |  | 42.49 | [14 empty] | VV | 3 | 2 | True | 0 | ROZPOCET
|  |  | Mezisoučet |  |  |  | 42.49 | [14 empty] | VV | 3 | 3 | True | 0 | ROZPOCET
|  |  | Součet |  |  |  | 42.49 | [14 empty] | VV | 3 | 4 | True | 1 | ROZPOCET
11 | K | 181301103 | Rozprostření a urovnání ornice v rovině nebo ve svahu sklonu do 1:5 při souvislé ploše do 500 m2, tl. vrstvy přes 150 do 200 mm |  |  | m2 | 42.49 | 0 |  | 0 |  |  |  | základní |  | 0 | 0 | 0 | 0 | 0 | 4 | K | 3 |  |  |  | ROZPOCET | [5 empty] | 0 | 0 | 0 | 0 | 0 | 1 | 0 | 4 | 631918114
|  |  | Rozprostření ornice | [18 empty] | VV | 3 | 1 | True | 0 | ROZPOCET
[7 empty] | 0 | [14 empty] | VV | 3 | 2 | False | 0 | ROZPOCET
|  |  | ŠACHTA NAD VRTEM | [18 empty] | VV | 3 | 1 | True | 0 | ROZPOCET
|  |  | - zemní práce: | [18 empty] | VV | 3 | 1 | True | 0 | ROZPOCET
|  |  | 7,00*7,00-3,10*2,10 |  |  |  | 42.49 | [14 empty] | VV | 3 | 2 | True | 0 | ROZPOCET
|  |  | Mezisoučet |  |  |  | 42.49 | [14 empty] | VV | 3 | 3 | True | 0 | ROZPOCET
|  |  | Součet |  |  |  | 42.49 | [14 empty] | VV | 3 | 4 | True | 1 | ROZPOCET
12 | K | 181411121 | Založení trávníku na půdě předem připravené plochy do 1000 m2 výsevem včetně utažení lučního v rovině nebo na svahu do 1:5 |  |  | m2 | 42.49 | 0 |  | 0 |  |  |  | základní |  | 0 | 0 | 0 | 0 | 0 | 4 | K | 3 |  |  |  | ROZPOCET | [5 empty] | 0 | 0 | 0 | 0 | 0 | 1 | 0 | 4 | -1839375498
|  |  | Založení trávníku | [18 empty] | VV | 3 | 1 | True | 0 | ROZPOCET
[7 empty] | 0 | [14 empty] | VV | 3 | 2 | False | 0 | ROZPOCET
|  |  | ŠACHTA NAD VRTEM | [18 empty] | VV | 3 | 1 | True | 0 | ROZPOCET
|  |  | - zemní práce: | [18 empty] | VV | 3 | 1 | True | 0 | ROZPOCET
|  |  | 7,00*7,00-3,10*2,10 |  |  |  | 42.49 | [14 empty] | VV | 3 | 2 | True | 0 | ROZPOCET
|  |  | Mezisoučet |  |  |  | 42.49 | [14 empty] | VV | 3 | 3 | True | 0 | ROZPOCET
|  | TRAV | Součet |  |  |  | 42.49 | [14 empty] | VV | 3 | 4 | True | 1 | ROZPOCET
13 | M | 005724721 | osivo směs travní krajinná |  |  | kg | 0.637 | 0 |  | 0 |  |  |  | základní |  | 0 | 0.001 | 0.000637 | 0 | 0 | 8 | M | 3 |  |  |  | ROZPOCET | [5 empty] | 0 | 0 | 0 | 0 | 0 | 1 | 0 | 4 | 2020786562
|  |  | osivo | [18 empty] | VV | 3 | 1 | True | 0 | ROZPOCET
|  |  | (spotřeba: 0,015 kg/m2) | [18 empty] | VV | 3 | 1 | True | 0 | ROZPOCET
[7 empty] | 0 | [14 empty] | VV | 3 | 2 | False | 0 | ROZPOCET
|  |  | Založení trávníku | [18 empty] | VV | 3 | 1 | True | 0 | ROZPOCET
|  |  | TRAV*0,015 |  |  |  | 0.637 | [14 empty] | VV | 3 | 2 | True | 0 | ROZPOCET
|  |  | Mezisoučet |  |  |  | 0.637 | [14 empty] | VV | 3 | 3 | True | 0 | ROZPOCET
|  |  | Součet |  |  |  | 0.637 | [14 empty] | VV | 3 | 4 | True | 1 | ROZPOCET
| 2 - Zakládání | [8 empty] | 0 | [5 empty] | 0 |  | 4.303 |  | 0 | 1 | D | 1 |  |  |  | ROZPOCET | [11 empty] | 0
| 27 - Zakládání - základy | [8 empty] | 0 | [5 empty] | 0 |  | 4.303 |  | 0 | 1 | D | 2 |  |  |  | ROZPOCET | [11 empty] | 0
14 | K | 273321411 | Základy z betonu železového (bez výztuže) desky z betonu bez zvýšených nároků na prostředí tř. C 20/25 |  |  | m3 | 1.622 | 0 |  | 0 |  |  |  | základní |  | 0 | 2.4533 | 3.9792 | 0 | 0 | 4 | K | 3 |  |  |  | ROZPOCET | [5 empty] | 0 | 0 | 0 | 0 | 0 | 1 | 0 | 4 | -1461482735
|  |  | Základová deska | [18 empty] | VV | 3 | 1 | True | 0 | ROZPOCET
[7 empty] | 0 | [14 empty] | VV | 3 | 2 | False | 0 | ROZPOCET
|  |  | ŠACHTA NAD VRTEM | [18 empty] | VV | 3 | 1 | True | 0 | ROZPOCET
|  |  | - základové kontrukce: | [18 empty] | VV | 3 | 1 | True | 0 | ROZPOCET
|  |  | 3,10*2,10*0,20+0,80*4*0,20*0,50 |  |  |  | 1.622 | [14 empty] | VV | 3 | 2 | True | 0 | ROZPOCET
|  |  | Mezisoučet |  |  |  | 1.622 | [14 empty] | VV | 3 | 3 | True | 0 | ROZPOCET
|  |  | Součet |  |  |  | 1.622 | [14 empty] | VV | 3 | 4 | True | 1 | ROZPOCET
15 | K | 273351215 | Bednění základových stěn desek svislé nebo šikmé (odkloněné), půdorysně přímé nebo zalomené ve volných nebo zapažených jámách, rýhách, šachtách, včetně případných vzpěr zřízení |  |  | m2 | 7.6 | 0 |  | 0 |  |  |  | základní |  | 0 | 0.00103 | 0.007828 | 0 | 0 | 4 | K | 3 |  |  |  | ROZPOCET | [5 empty] | 0 | 0 | 0 | 0 | 0 | 1 | 0 | 4 | -2085679802
|  |  | Bednění desek | [18 empty] | VV | 3 | 1 | True | 0 | ROZPOCET
[7 empty] | 0 | [14 empty] | VV | 3 | 2 | False | 0 | ROZPOCET
|  |  | ŠACHTA NAD VRTEM | [18 empty] | VV | 3 | 1 | True | 0 | ROZPOCET
|  |  | - základové kontrukce: | [18 empty] | VV | 3 | 1 | True | 0 | ROZPOCET
|  |  | (3,10*2+2,10*2)*0,50+0,80*4*0,50+0,40*4*0,50 |  |  |  | 7.6 | [14 empty] | VV | 3 | 2 | True | 0 | ROZPOCET
|  |  | Mezisoučet |  |  |  | 7.6 | [14 empty] | VV | 3 | 3 | True | 0 | ROZPOCET
|  | BED_DES | Součet |  |  |  | 7.6 | [14 empty] | VV | 3 | 4 | True | 1 | ROZPOCET
16 | K | 273351216 | Bednění základových stěn desek svislé nebo šikmé (odkloněné), půdorysně přímé nebo zalomené ve volných nebo zapažených jámách, rýhách, šachtách, včetně případných vzpěr odstranění |  |  | m2 | 7.6 | 0 |  | 0 |  |  |  | základní |  | 0 | 0 | 0 | 0 | 0 | 4 | K | 3 |  |  |  | ROZPOCET | [5 empty] | 0 | 0 | 0 | 0 | 0 | 1 | 0 | 4 | -333678085
|  |  | Odstranění bednění | [18 empty] | VV | 3 | 1 | True | 0 | ROZPOCET
[7 empty] | 0 | [14 empty] | VV | 3 | 2 | False | 0 | ROZPOCET
|  |  | Bednění desek | [18 empty] | VV | 3 | 1 | True | 0 | ROZPOCET
|  |  | BED_DES |  |  |  | 7.6 | [14 empty] | VV | 3 | 2 | True | 0 | ROZPOCET
|  |  | Mezisoučet |  |  |  | 7.6 | [14 empty] | VV | 3 | 3 | True | 0 | ROZPOCET
|  |  | Součet |  |  |  | 7.6 | [14 empty] | VV | 3 | 4 | True | 1 | ROZPOCET
17 | K | 273362021 | Výztuž základů desek ze svařovaných sítí z drátů typu KARI |  |  | t | 0.3 | 0 |  | 0 |  |  |  | základní |  | 0 | 1.0531 | 0.31592 | 0 | 0 | 4 | K | 3 |  |  |  | ROZPOCET | [5 empty] | 0 | 0 | 0 | 0 | 0 | 1 | 0 | 4 | 1274025146
|  |  | Výztuž základových desek | [18 empty] | VV | 3 | 1 | True | 0 | ROZPOCET
|  |  | (spotřeba: 300,00 kg) | [18 empty] | VV | 3 | 1 | True | 0 | ROZPOCET
[7 empty] | 0 | [14 empty] | VV | 3 | 2 | False | 0 | ROZPOCET
|  |  | ŠACHTA NAD VRTEM | [18 empty] | VV | 3 | 1 | True | 0 | ROZPOCET
|  |  | - základové kontrukce: | [18 empty] | VV | 3 | 1 | True | 0 | ROZPOCET
|  |  | 300,00 |  |  |  | 300 | [14 empty] | VV | 3 | 2 | True | 0 | ROZPOCET
|  |  | Mezisoučet |  |  |  | 300 | [14 empty] | VV | 3 | 3 | True | 0 | ROZPOCET
|  | VYZ_DES | Součet |  |  |  | 300 | [14 empty] | VV | 3 | 4 | True | 0 | ROZPOCET
[7 empty] | 0 | [14 empty] | VV | 3 | 2 | False | 0 | ROZPOCET
|  |  | VYZ_DES*0,001 |  |  |  | 0.3 | [14 empty] | VV | 3 | 2 | True | 0 | ROZPOCET
|  |  | Mezisoučet |  |  |  | 0.3 | [14 empty] | VV | 3 | 3 | True | 0 | ROZPOCET
|  |  | Součet |  |  |  | 0.3 | [14 empty] | VV | 3 | 4 | True | 1 | ROZPOCET
| 3 - Svislé a kompletní konstrukce | [8 empty] | 0 | [5 empty] | 0 |  | 25.9231 |  | 0 | 1 | D | 1 |  |  |  | ROZPOCET | [11 empty] | 0
| 31 - Zdi pozemních staveb | [8 empty] | 0 | [5 empty] | 0 |  | 19.7081 |  | 0 | 1 | D | 2 |  |  |  | ROZPOCET | [11 empty] | 0
18 | K | 311113132 | Nadzákladové zdi z tvárnic ztraceného bednění hladkých, včetně výplně z betonu třídy C 16/20, tloušťky zdiva přes 150 do 200 mm |  |  | m2 | 14.704 | 0 |  | 0 |  |  |  | základní |  | 0 | 0.42832 | 6.298 | 0 | 0 | 4 | K | 3 |  |  |  | ROZPOCET | [5 empty] | 0 | 0 | 0 | 0 | 0 | 1 | 0 | 4 | -842512362
|  |  | Nosná zeď z tvárnic ztraceného bednění tl. 200 mm | [18 empty] | VV | 3 | 1 | True | 0 | ROZPOCET
[7 empty] | 0 | [14 empty] | VV | 3 | 2 | False | 0 | ROZPOCET
|  |  | ŠACHTA NAD VRTEM | [18 empty] | VV | 3 | 1 | True | 0 | ROZPOCET
|  |  | - obvodové zdivo: | [18 empty] | VV | 3 | 1 | True | 0 | ROZPOCET
|  |  | 0,87*2,40*8 |  |  |  | 16.704 | [14 empty] | VV | 3 | 2 | True | 0 | ROZPOCET
|  |  | - obvodové zdivo - dveře: | [18 empty] | VV | 3 | 1 | True | 0 | ROZPOCET
|  |  | -(0,80*2,10) |  |  |  | -1.68 | [14 empty] | VV | 3 | 2 | True | 0 | ROZPOCET
|  |  | - obvodové zdivo - okna: | [18 empty] | VV | 3 | 1 | True | 0 | ROZPOCET
|  |  | -(0,40*0,80) |  |  |  | -0.32 | [14 empty] | VV | 3 | 2 | True | 0 | ROZPOCET
|  |  | Mezisoučet |  |  |  | 14.704 | [14 empty] | VV | 3 | 3 | True | 0 | ROZPOCET
|  |  | Součet |  |  |  | 14.704 | [14 empty] | VV | 3 | 4 | True | 1 | ROZPOCET
19 | K | 311113133 | Nadzákladové zdi z tvárnic ztraceného bednění hladkých, včetně výplně z betonu třídy C 16/20, tloušťky zdiva přes 200 do 250 mm |  |  | m2 | 23.4 | 0 |  | 0 |  |  |  | základní |  | 0 | 0.55291 | 12.9381 | 0 | 0 | 4 | K | 3 |  |  |  | ROZPOCET | [5 empty] | 0 | 0 | 0 | 0 | 0 | 1 | 0 | 4 | -401923142
|  |  | Nosná zeď z tvárnic ztraceného bednění tl. do 250 mm | [18 empty] | VV | 3 | 1 | True | 0 | ROZPOCET
[7 empty] | 0 | [14 empty] | VV | 3 | 2 | False | 0 | ROZPOCET
|  |  | ŠACHTA NAD VRTEM | [18 empty] | VV | 3 | 1 | True | 0 | ROZPOCET
|  |  | - základové kontrukce: | [18 empty] | VV | 3 | 1 | True | 0 | ROZPOCET
|  |  | (3,10*2+2,10*2)*2,25 |  |  |  | 23.4 | [14 empty] | VV | 3 | 2 | True | 0 | ROZPOCET
|  |  | Mezisoučet |  |  |  | 23.4 | [14 empty] | VV | 3 | 3 | True | 0 | ROZPOCET
|  |  | Součet |  |  |  | 23.4 | [14 empty] | VV | 3 | 4 | True | 1 | ROZPOCET
20 | K | 311361821 | Výztuž nadzákladových zdí nosných svislých nebo odkloněných od svislice, rovných nebo oblých z betonářské oceli 10 505 (R) nebo BSt 500 |  |  | t | 0.45 | 0 |  | 0 |  |  |  | základní |  | 0 | 1.0488 | 0.47196 | 0 | 0 | 4 | K | 3 |  |  |  | ROZPOCET | [5 empty] | 0 | 0 | 0 | 0 | 0 | 1 | 0 | 4 | 658751038
|  |  | Výztuž nosných zdí tl. do 200 mm | [18 empty] | VV | 3 | 1 | True | 0 | ROZPOCET
|  |  | (spotřeba: 200,00 kg) | [18 empty] | VV | 3 | 1 | True | 0 | ROZPOCET
[7 empty] | 0 | [14 empty] | VV | 3 | 2 | False | 0 | ROZPOCET
|  |  | ŠACHTA NAD VRTEM | [18 empty] | VV | 3 | 1 | True | 0 | ROZPOCET
|  |  | - základové kontrukce: | [18 empty] | VV | 3 | 1 | True | 0 | ROZPOCET
|  |  | 200,00 |  |  |  | 200 | [14 empty] | VV | 3 | 2 | True | 0 | ROZPOCET
|  |  | Mezisoučet |  |  |  | 200 | [14 empty] | VV | 3 | 3 | True | 0 | ROZPOCET
[7 empty] | 0 | [14 empty] | VV | 3 | 2 | False | 0 | ROZPOCET
|  |  | Výztuž nosných zdí tl. do 250 mm | [18 empty] | VV | 3 | 1 | True | 0 | ROZPOCET
|  |  | (spotřeba: 250,00 kg) | [18 empty] | VV | 3 | 1 | True | 0 | ROZPOCET
[7 empty] | 0 | [14 empty] | VV | 3 | 2 | False | 0 | ROZPOCET
|  |  | ŠACHTA NAD VRTEM | [18 empty] | VV | 3 | 1 | True | 0 | ROZPOCET
|  |  | - základové kontrukce: | [18 empty] | VV | 3 | 1 | True | 0 | ROZPOCET
|  |  | 250,00 |  |  |  | 250 | [14 empty] | VV | 3 | 2 | True | 0 | ROZPOCET
|  |  | Mezisoučet |  |  |  | 250 | [14 empty] | VV | 3 | 3 | True | 0 | ROZPOCET
|  | VYZ_NZ | Součet |  |  |  | 450 | [14 empty] | VV | 3 | 4 | True | 0 | ROZPOCET
[7 empty] | 0 | [14 empty] | VV | 3 | 2 | False | 0 | ROZPOCET
|  |  | VYZ_NZ*0,001 |  |  |  | 0.45 | [14 empty] | VV | 3 | 2 | True | 0 | ROZPOCET
|  |  | Mezisoučet |  |  |  | 0.45 | [14 empty] | VV | 3 | 3 | True | 0 | ROZPOCET
|  |  | Součet |  |  |  | 0.45 | [14 empty] | VV | 3 | 4 | True | 1 | ROZPOCET
| 34 - Stěny a příčky | [8 empty] | 0 | [5 empty] | 0 |  | 6.215 |  | 0 | 1 | D | 2 |  |  |  | ROZPOCET | [11 empty] | 0
21 | K | 342143905 | Montáž dílců příčkových z lehkých betonů s nesvařovanými spoji, v budovách výšky do 18 m, hmotnosti do 0,5 t |  |  | kus | 50 | 0 |  | 0 |  |  |  | základní |  | 0 | 0.04532 | 2.266 | 0 | 0 | 4 | K | 3 |  |  |  | ROZPOCET | [5 empty] | 0 | 0 | 0 | 0 | 0 | 1 | 0 | 4 | 423680979
22 | M | 429810941 | oblouk segmentový |  |  | kus | 55 | 0 |  | 0 |  |  |  | základní |  | 0 | 0.0718 | 3.949 | 0 | 0 | 8 | M | 3 |  |  |  | ROZPOCET | [5 empty] | 0 | 0 | 0 | 0 | 0 | 1 | 0 | 4 | -1238441429
| 4 - Vodorovné konstrukce | [8 empty] | 0 | [5 empty] | 0 |  | 4.8994 |  | 0 | 1 | D | 1 |  |  |  | ROZPOCET | [11 empty] | 0
| 41 - Stropy a stropní konstrukce pozemních staveb | [8 empty] | 0 | [5 empty] | 0 |  | 3.6069 |  | 0 | 1 | D | 2 |  |  |  | ROZPOCET | [11 empty] | 0
23 | K | 411321515 | Stropy z betonu železového (bez výztuže) stropů deskových, plochých střech, desek balkonových, desek hřibových stropů včetně hlavic hřibových sloupů tř. C 20/25 |  |  | m3 | 0.857 | 0 |  | 0 |  |  |  | základní |  | 0 | 2.4534 | 2.1026 | 0 | 0 | 16 | K | 3 |  |  |  | ROZPOCET | [5 empty] | 0 | 0 | 0 | 0 | 0 | 1 | 0 | 16 | -339261984
|  |  | Stropy deskové | [18 empty] | VV | 3 | 1 | True | 0 | ROZPOCET
[7 empty] | 0 | [14 empty] | VV | 3 | 2 | False | 0 | ROZPOCET
|  |  | ŠACHTA NAD VRTEM | [18 empty] | VV | 3 | 1 | True | 0 | ROZPOCET
|  |  | - základové kontrukce: | [18 empty] | VV | 3 | 1 | True | 0 | ROZPOCET
|  |  | 3,10*2,10*0,15 |  |  |  | 0.977 | [14 empty] | VV | 3 | 2 | True | 0 | ROZPOCET
|  |  | - základové konstrukce - otvory: | [18 empty] | VV | 3 | 1 | True | 0 | ROZPOCET
|  |  | -(0,80*0,80*0,15+0,40*0,40*0,15) |  |  |  | -0.12 | [14 empty] | VV | 3 | 2 | True | 0 | ROZPOCET
|  |  | Mezisoučet |  |  |  | 0.857 | [14 empty] | VV | 3 | 3 | True | 0 | ROZPOCET
|  |  | Součet |  |  |  | 0.857 | [14 empty] | VV | 3 | 4 | True | 1 | ROZPOCET
24 | K | 411351101 | Bednění stropů, kleneb nebo skořepin bez podpěrné konstrukce stropů deskových, balkonových nebo plošných konzol plné, rovné, popř. s náběhy zřízení |  |  | m2 | 5.6 | 0 |  | 0 |  |  |  | základní |  | 0 | 0.00215 | 0.01204 | 0 | 0 | 4 | K | 3 |  |  |  | ROZPOCET | [5 empty] | 0 | 0 | 0 | 0 | 0 | 1 | 0 | 4 | 505312862
|  |  | Bednění stropů | [18 empty] | VV | 3 | 1 | True | 0 | ROZPOCET
[7 empty] | 0 | [14 empty] | VV | 3 | 2 | False | 0 | ROZPOCET
|  |  | ŠACHTA NAD VRTEM | [18 empty] | VV | 3 | 1 | True | 0 | ROZPOCET
|  |  | - základové kontrukce: | [18 empty] | VV | 3 | 1 | True | 0 | ROZPOCET
|  |  | 2,60*1,60+0,80*4*0,30+0,40*4*0,30 |  |  |  | 5.6 | [14 empty] | VV | 3 | 2 | True | 0 | ROZPOCET
|  |  | Mezisoučet |  |  |  | 5.6 | [14 empty] | VV | 3 | 3 | True | 0 | ROZPOCET
|  | BED_STR | Součet |  |  |  | 5.6 | [14 empty] | VV | 3 | 4 | True | 1 | ROZPOCET
25 | K | 411351102 | Bednění stropů, kleneb nebo skořepin bez podpěrné konstrukce stropů deskových, balkonových nebo plošných konzol plné, rovné, popř. s náběhy odstranění |  |  | m2 | 5.6 | 0 |  | 0 |  |  |  | základní |  | 0 | 0 | 0 | 0 | 0 | 4 | K | 3 |  |  |  | ROZPOCET | [5 empty] | 0 | 0 | 0 | 0 | 0 | 1 | 0 | 4 | 1952723960
|  |  | Odstranění bednění | [18 empty] | VV | 3 | 1 | True | 0 | ROZPOCET
[7 empty] | 0 | [14 empty] | VV | 3 | 2 | False | 0 | ROZPOCET
|  |  | Bednění stropů | [18 empty] | VV | 3 | 1 | True | 0 | ROZPOCET
|  |  | BED_STR |  |  |  | 5.6 | [14 empty] | VV | 3 | 2 | True | 0 | ROZPOCET
|  |  | Mezisoučet |  |  |  | 5.6 | [14 empty] | VV | 3 | 3 | True | 0 | ROZPOCET
|  |  | Součet |  |  |  | 5.6 | [14 empty] | VV | 3 | 4 | True | 1 | ROZPOCET
26 | K | 411354173 | Podpěrná konstrukce stropů výšky do 4 m se zesílením dna bednění na výměru m2 půdorysu pro zatížení betonovou směsí a výztuží přes 5 do 12 kPa zřízení |  |  | m2 | 6.51 | 0 |  | 0 |  |  |  | základní |  | 0 | 0.00524 | 0.034112 | 0 | 0 | 4 | K | 3 |  |  |  | ROZPOCET | [5 empty] | 0 | 0 | 0 | 0 | 0 | 1 | 0 | 4 | -776320246
|  |  | Podpěrná kontrukce stropů | [18 empty] | VV | 3 | 1 | True | 0 | ROZPOCET
[7 empty] | 0 | [14 empty] | VV | 3 | 2 | False | 0 | ROZPOCET
|  |  | ŠACHTA NAD VRTEM | [18 empty] | VV | 3 | 1 | True | 0 | ROZPOCET
|  |  | - základové kontrukce: | [18 empty] | VV | 3 | 1 | True | 0 | ROZPOCET
|  |  | 3,10*2,10 |  |  |  | 6.51 | [14 empty] | VV | 3 | 2 | True | 0 | ROZPOCET
|  |  | Mezisoučet |  |  |  | 6.51 | [14 empty] | VV | 3 | 3 | True | 0 | ROZPOCET
|  | PODP_STR | Součet |  |  |  | 6.51 | [14 empty] | VV | 3 | 4 | True | 1 | ROZPOCET
27 | K | 411354174 | Podpěrná konstrukce stropů výšky do 4 m se zesílením dna bednění na výměru m2 půdorysu pro zatížení betonovou směsí a výztuží přes 5 do 12 kPa odstranění |  |  | m2 | 6.51 | 0 |  | 0 |  |  |  | základní |  | 0 | 0 | 0 | 0 | 0 | 4 | K | 3 |  |  |  | ROZPOCET | [5 empty] | 0 | 0 | 0 | 0 | 0 | 1 | 0 | 4 | 1866250274
|  |  | Odstanění podpěrné konstrukce stropů | [18 empty] | VV | 3 | 1 | True | 0 | ROZPOCET
[7 empty] | 0 | [14 empty] | VV | 3 | 2 | False | 0 | ROZPOCET
|  |  | Podpěrná kontrukce stropů | [18 empty] | VV | 3 | 1 | True | 0 | ROZPOCET
|  |  | PODP_STR |  |  |  | 6.51 | [14 empty] | VV | 3 | 2 | True | 0 | ROZPOCET
|  |  | Mezisoučet |  |  |  | 6.51 | [14 empty] | VV | 3 | 3 | True | 0 | ROZPOCET
|  |  | Součet |  |  |  | 6.51 | [14 empty] | VV | 3 | 4 | True | 1 | ROZPOCET
28 | K | 411361821 | Výztuž stropů prostě uložených, vetknutých, spojitých, deskových, trámových (žebrových, kazetových), s keramickými a jinými vložkami, konsolových nebo balkonových, hřibových včetně hlavic hřibových sloupů, plochých střech a pro zavěšení železobetonových p |  |  | t | 0.18 | 0 |  | 0 |  |  |  | základní |  | 0 | 1.0552 | 0.18993 | 0 | 0 | 4 | K | 3 |  |  |  | ROZPOCET | [5 empty] | 0 | 0 | 0 | 0 | 0 | 1 | 0 | 4 | -300620067
|  |  | Výztuž stropů | [18 empty] | VV | 3 | 1 | True | 0 | ROZPOCET
|  |  | (spotřeba: 180,00 kg) | [18 empty] | VV | 3 | 1 | True | 0 | ROZPOCET
[7 empty] | 0 | [14 empty] | VV | 3 | 2 | False | 0 | ROZPOCET
|  |  | ŠACHTA NAD VRTEM | [18 empty] | VV | 3 | 1 | True | 0 | ROZPOCET
|  |  | - základové kontrukce: | [18 empty] | VV | 3 | 1 | True | 0 | ROZPOCET
|  |  | 180,00 |  |  |  | 180 | [14 empty] | VV | 3 | 2 | True | 0 | ROZPOCET
|  |  | Mezisoučet |  |  |  | 180 | [14 empty] | VV | 3 | 3 | True | 0 | ROZPOCET
|  | VYZ_STR | Součet |  |  |  | 180 | [14 empty] | VV | 3 | 4 | True | 0 | ROZPOCET
[7 empty] | 0 | [14 empty] | VV | 3 | 2 | False | 0 | ROZPOCET
|  |  | VYZ_STR*0,001 |  |  |  | 0.18 | [14 empty] | VV | 3 | 2 | True | 0 | ROZPOCET
|  |  | Mezisoučet |  |  |  | 0.18 | [14 empty] | VV | 3 | 3 | True | 0 | ROZPOCET
|  |  | Součet |  |  |  | 0.18 | [14 empty] | VV | 3 | 4 | True | 1 | ROZPOCET
29 | K | 417321414 | Ztužující pásy a věnce z betonu železového (bez výztuže) tř. C 20/25 |  |  | m3 | 0.5 | 0 |  | 0 |  |  |  | základní |  | 0 | 2.4534 | 1.2267 | 0 | 0 | 4 | K | 3 |  |  |  | ROZPOCET | [5 empty] | 0 | 0 | 0 | 0 | 0 | 1 | 0 | 4 | 45403534
|  |  | Ztužující věnce | [18 empty] | VV | 3 | 1 | True | 0 | ROZPOCET
[7 empty] | 0 | [14 empty] | VV | 3 | 2 | False | 0 | ROZPOCET
|  |  | ŠACHTA NAD VRTEM | [18 empty] | VV | 3 | 1 | True | 0 | ROZPOCET
|  |  | - obvodové zdivo: | [18 empty] | VV | 3 | 1 | True | 0 | ROZPOCET
|  |  | 0,25*0,25*1,00*8 |  |  |  | 0.5 | [14 empty] | VV | 3 | 2 | True | 0 | ROZPOCET
|  |  | Mezisoučet |  |  |  | 0.5 | [14 empty] | VV | 3 | 3 | True | 0 | ROZPOCET
|  |  | Součet |  |  |  | 0.5 | [14 empty] | VV | 3 | 4 | True | 1 | ROZPOCET
30 | K | 417351115 | Bednění bočnic ztužujících pásů a věnců včetně vzpěr zřízení |  |  | m2 | 8 | 0 |  | 0 |  |  |  | základní |  | 0 | 0.00519 | 0.04152 | 0 | 0 | 4 | K | 3 |  |  |  | ROZPOCET | [5 empty] | 0 | 0 | 0 | 0 | 0 | 1 | 0 | 4 | 446948393
|  |  | Bednění ztužujících věnců | [18 empty] | VV | 3 | 1 | True | 0 | ROZPOCET
[7 empty] | 0 | [14 empty] | VV | 3 | 2 | False | 0 | ROZPOCET
|  |  | ŠACHTA NAD VRTEM | [18 empty] | VV | 3 | 1 | True | 0 | ROZPOCET
|  |  | - obvodové zdivo: | [18 empty] | VV | 3 | 1 | True | 0 | ROZPOCET
|  |  | 1,00*8*2*0,50 |  |  |  | 8 | [14 empty] | VV | 3 | 2 | True | 0 | ROZPOCET
|  |  | Mezisoučet |  |  |  | 8 | [14 empty] | VV | 3 | 3 | True | 0 | ROZPOCET
|  | BED_VEN | Součet |  |  |  | 8 | [14 empty] | VV | 3 | 4 | True | 1 | ROZPOCET
31 | K | 417351116 | Bednění bočnic ztužujících pásů a věnců včetně vzpěr odstranění |  |  | m2 | 8 | 0 |  | 0 |  |  |  | základní |  | 0 | 0 | 0 | 0 | 0 | 4 | K | 3 |  |  |  | ROZPOCET | [5 empty] | 0 | 0 | 0 | 0 | 0 | 1 | 0 | 4 | -2143328693
|  |  | Odstranění bednění | [18 empty] | VV | 3 | 1 | True | 0 | ROZPOCET
[7 empty] | 0 | [14 empty] | VV | 3 | 2 | False | 0 | ROZPOCET
|  |  | Bednění ztužujících věnců | [18 empty] | VV | 3 | 1 | True | 0 | ROZPOCET
|  |  | BED_VEN |  |  |  | 8 | [14 empty] | VV | 3 | 2 | True | 0 | ROZPOCET
|  |  | Mezisoučet |  |  |  | 8 | [14 empty] | VV | 3 | 3 | True | 0 | ROZPOCET
|  |  | Součet |  |  |  | 8 | [14 empty] | VV | 3 | 4 | True | 1 | ROZPOCET
| 43 - Schodišťové konstrukce a rampy | [8 empty] | 0 | [5 empty] | 0 |  | 1.2925 |  | 0 | 1 | D | 2 |  |  |  | ROZPOCET | [11 empty] | 0
32 | K | 430321515 | Schodišťové konstrukce a rampy z betonu železového (bez výztuže) stupně, schodnice, ramena, podesty s nosníky tř. C 20/25 |  |  | m3 | 0.5 | 0 |  | 0 |  |  |  | základní |  | 0 | 2.4534 | 1.2267 | 0 | 0 | 4 | K | 3 |  |  |  | ROZPOCET | [5 empty] | 0 | 0 | 0 | 0 | 0 | 1 | 0 | 4 | 1317393934
|  |  | Schodišťová konstrukce | [18 empty] | VV | 3 | 1 | True | 0 | ROZPOCET
[7 empty] | 0 | [14 empty] | VV | 3 | 2 | False | 0 | ROZPOCET
|  |  | ŠACHTA NAD VRTEM | [18 empty] | VV | 3 | 1 | True | 0 | ROZPOCET
|  |  | - zpevněné plochy: | [18 empty] | VV | 3 | 1 | True | 0 | ROZPOCET
|  |  | 0,50 |  |  |  | 0.5 | [14 empty] | VV | 3 | 2 | True | 0 | ROZPOCET
|  |  | Mezisoučet |  |  |  | 0.5 | [14 empty] | VV | 3 | 3 | True | 0 | ROZPOCET
|  |  | Součet |  |  |  | 0.5 | [14 empty] | VV | 3 | 4 | True | 1 | ROZPOCET
33 | K | 430361821 | Výztuž schodišťových konstrukcí a ramp stupňů, schodnic, ramen, podest s nosníky z betonářské oceli 10 505 (R) nebo BSt 500 |  |  | t | 0.02 | 0 |  | 0 |  |  |  | základní |  | 0 | 1.0489 | 0.020977 | 0 | 0 | 4 | K | 3 |  |  |  | ROZPOCET | [5 empty] | 0 | 0 | 0 | 0 | 0 | 1 | 0 | 4 | 1521086323
|  |  | Výztuž schodišťové kce | [18 empty] | VV | 3 | 1 | True | 0 | ROZPOCET
|  |  | (spotřeba: 20,00 kg) | [18 empty] | VV | 3 | 1 | True | 0 | ROZPOCET
[7 empty] | 0 | [14 empty] | VV | 3 | 2 | False | 0 | ROZPOCET
|  |  | ŠACHTA NAD VRTEM | [18 empty] | VV | 3 | 1 | True | 0 | ROZPOCET
|  |  | - zpevněné plochy: | [18 empty] | VV | 3 | 1 | True | 0 | ROZPOCET
|  |  | 20,00 |  |  |  | 20 | [14 empty] | VV | 3 | 2 | True | 0 | ROZPOCET
|  |  | Mezisoučet |  |  |  | 20 | [14 empty] | VV | 3 | 3 | True | 0 | ROZPOCET
|  | VYZ_SCH | Součet |  |  |  | 20 | [14 empty] | VV | 3 | 4 | True | 0 | ROZPOCET
[7 empty] | 0 | [14 empty] | VV | 3 | 2 | False | 0 | ROZPOCET
|  |  | VYZ_SCH*0,001 |  |  |  | 0.02 | [14 empty] | VV | 3 | 2 | True | 0 | ROZPOCET
|  |  | Mezisoučet |  |  |  | 0.02 | [14 empty] | VV | 3 | 3 | True | 0 | ROZPOCET
|  |  | Součet |  |  |  | 0.02 | [14 empty] | VV | 3 | 4 | True | 1 | ROZPOCET
34 | K | 431351121 | Bednění podest, podstupňových desek a ramp včetně podpěrné konstrukce výšky do 4 m půdorysně přímočarých zřízení |  |  | m2 | 3.5 | 0 |  | 0 |  |  |  | základní |  | 0 | 0.01282 | 0.04487 | 0 | 0 | 4 | K | 3 |  |  |  | ROZPOCET | [5 empty] | 0 | 0 | 0 | 0 | 0 | 1 | 0 | 4 | 452422594
|  |  | Bednění schodišťových konstrukcí | [18 empty] | VV | 3 | 1 | True | 0 | ROZPOCET
[7 empty] | 0 | [14 empty] | VV | 3 | 2 | False | 0 | ROZPOCET
|  |  | ŠACHTA NAD VRTEM | [18 empty] | VV | 3 | 1 | True | 0 | ROZPOCET
|  |  | - zpevněné plochy: | [18 empty] | VV | 3 | 1 | True | 0 | ROZPOCET
|  |  | 1,00*0,50*3+1,00*1,00*2 |  |  |  | 3.5 | [14 empty] | VV | 3 | 2 | True | 0 | ROZPOCET
|  |  | Mezisoučet |  |  |  | 3.5 | [14 empty] | VV | 3 | 3 | True | 0 | ROZPOCET
|  | BED_SCH | Součet |  |  |  | 3.5 | [14 empty] | VV | 3 | 4 | True | 1 | ROZPOCET
35 | K | 431351122 | Bednění podest, podstupňových desek a ramp včetně podpěrné konstrukce výšky do 4 m půdorysně přímočarých odstranění |  |  | m2 | 3.5 | 0 |  | 0 |  |  |  | základní |  | 0 | 0 | 0 | 0 | 0 | 4 | K | 3 |  |  |  | ROZPOCET | [5 empty] | 0 | 0 | 0 | 0 | 0 | 1 | 0 | 4 | 1598356065
|  |  | Odstranění bednění | [18 empty] | VV | 3 | 1 | True | 0 | ROZPOCET
[7 empty] | 0 | [14 empty] | VV | 3 | 2 | False | 0 | ROZPOCET
|  |  | Bednění schodišťových konstrukcí | [18 empty] | VV | 3 | 1 | True | 0 | ROZPOCET
|  |  | BED_SCH |  |  |  | 3.5 | [14 empty] | VV | 3 | 2 | True | 0 | ROZPOCET
|  |  | Mezisoučet |  |  |  | 3.5 | [14 empty] | VV | 3 | 3 | True | 0 | ROZPOCET
|  |  | Součet |  |  |  | 3.5 | [14 empty] | VV | 3 | 4 | True | 1 | ROZPOCET
| 5 - Komunikace pozemní | [8 empty] | 0 | [5 empty] | 0 |  | 2.5393 |  | 0 | 1 | D | 1 |  |  |  | ROZPOCET | [11 empty] | 0
| 59 - Kryty pozemních komunikací, letišť a ploch dlážděné | [8 empty] | 0 | [5 empty] | 0 |  | 2.5393 |  | 0 | 1 | D | 2 |  |  |  | ROZPOCET | [11 empty] | 0
36 | K | 564811113 | Podklad ze štěrkodrti ŠD s rozprostřením a zhutněním, po zhutnění tl. 70 mm |  |  | m2 | 6.73 | 0 |  | 0 |  |  |  | základní |  | 0 | 0.13455 | 0.90552 | 0 | 0 | 4 | K | 3 |  |  |  | ROZPOCET | [5 empty] | 0 | 0 | 0 | 0 | 0 | 1 | 0 | 4 | 887060754
|  |  | Podklad ze štěrkodrti | [18 empty] | VV | 3 | 1 | True | 0 | ROZPOCET
[7 empty] | 0 | [14 empty] | VV | 3 | 2 | False | 0 | ROZPOCET
|  |  | ŠACHTA NAD VRTEM | [18 empty] | VV | 3 | 1 | True | 0 | ROZPOCET
|  |  | - zpevněné plochy: | [18 empty] | VV | 3 | 1 | True | 0 | ROZPOCET
|  |  | 10,63-3,60-0,30 |  |  |  | 6.73 | [14 empty] | VV | 3 | 2 | True | 0 | ROZPOCET
|  |  | Mezisoučet |  |  |  | 6.73 | [14 empty] | VV | 3 | 3 | True | 0 | ROZPOCET
|  |  | Součet |  |  |  | 6.73 | [14 empty] | VV | 3 | 4 | True | 1 | ROZPOCET
37 | K | 596811120 | Kladení dlažby z betonových nebo kameninových dlaždic komunikací pro pěší s vyplněním spár a se smetením přebytečného materiálu na vzdálenost do 3 m s ložem z kameniva těženého tl. do 30 mm velikosti dlaždic do 0,09 m2 (bez zámku), pro plochy do 50 m2 |  |  | m2 | 6.73 | 0 |  | 0 |  |  |  | základní |  | 0 | 0.101 | 0.67973 | 0 | 0 | 4 | K | 3 |  |  |  | ROZPOCET | [5 empty] | 0 | 0 | 0 | 0 | 0 | 1 | 0 | 4 | 488024119
|  |  | Kladení dlažby | [18 empty] | VV | 3 | 1 | True | 0 | ROZPOCET
[7 empty] | 0 | [14 empty] | VV | 3 | 2 | False | 0 | ROZPOCET
|  |  | ŠACHTA NAD VRTEM | [18 empty] | VV | 3 | 1 | True | 0 | ROZPOCET
|  |  | - zpevněné plochy: | [18 empty] | VV | 3 | 1 | True | 0 | ROZPOCET
|  |  | 10,63-3,60-0,30 |  |  |  | 6.73 | [14 empty] | VV | 3 | 2 | True | 0 | ROZPOCET
|  |  | Mezisoučet |  |  |  | 6.73 | [14 empty] | VV | 3 | 3 | True | 0 | ROZPOCET
|  | KP_DB | Součet |  |  |  | 6.73 | [14 empty] | VV | 3 | 4 | True | 1 | ROZPOCET
38 | M | 592453201 | dlažba desková betonová |  |  | m2 | 7.067 | 0 |  | 0 |  |  |  | základní |  | 0 | 0.135 | 0.95405 | 0 | 0 | 8 | M | 3 |  |  |  | ROZPOCET | [5 empty] | 0 | 0 | 0 | 0 | 0 | 1 | 0 | 4 | -841079881
|  |  | dlažba betonová | [18 empty] | VV | 3 | 1 | True | 0 | ROZPOCET
|  |  | (ztratné: 2%) | [18 empty] | VV | 3 | 1 | True | 0 | ROZPOCET
[7 empty] | 0 | [14 empty] | VV | 3 | 2 | False | 0 | ROZPOCET
|  |  | Kladení dlažby | [18 empty] | VV | 3 | 1 | True | 0 | ROZPOCET
|  |  | KP_DB*1,05 |  |  |  | 7.067 | [14 empty] | VV | 3 | 2 | True | 0 | ROZPOCET
|  |  | Mezisoučet |  |  |  | 7.067 | [14 empty] | VV | 3 | 3 | True | 0 | ROZPOCET
|  |  | Součet |  |  |  | 7.067 | [14 empty] | VV | 3 | 4 | True | 1 | ROZPOCET
| 6 - Úpravy povrchů, podlahy a osazování výplní | [8 empty] | 0 | [5 empty] | 0 |  | 2.9697 |  | 0 | 1 | D | 1 |  |  |  | ROZPOCET | [11 empty] | 0
| 61 - Úprava povrchů vnitřních | [8 empty] | 0 | [5 empty] | 0 |  | 0.18006 |  | 0 | 1 | D | 2 |  |  |  | ROZPOCET | [11 empty] | 0
39 | K | 612131121 | Podkladní a spojovací vrstva vnitřních omítaných ploch penetrace akrylát-silikonová nanášená ručně stěn |  |  | m2 | 25.92 | 0 |  | 0 |  |  |  | základní |  | 0 | 0.00026 | 0.0067392 | 0 | 0 | 4 | K | 3 |  |  |  | ROZPOCET | [5 empty] | 0 | 0 | 0 | 0 | 0 | 1 | 0 | 4 | 1853454817
|  |  | Penetrace | [18 empty] | VV | 3 | 1 | True | 0 | ROZPOCET
[7 empty] | 0 | [14 empty] | VV | 3 | 2 | False | 0 | ROZPOCET
|  |  | Potažení pletivem | [18 empty] | VV | 3 | 1 | True | 0 | ROZPOCET
|  |  | OM_S_PP |  |  |  | 12.96 | [14 empty] | VV | 3 | 2 | True | 0 | ROZPOCET
|  |  | Mezisoučet |  |  |  | 12.96 | [14 empty] | VV | 3 | 3 | True | 0 | ROZPOCET
[7 empty] | 0 | [14 empty] | VV | 3 | 2 | False | 0 | ROZPOCET
|  |  | Potažení štukem | [18 empty] | VV | 3 | 1 | True | 0 | ROZPOCET
|  |  | OM_S_PS |  |  |  | 12.96 | [14 empty] | VV | 3 | 2 | True | 0 | ROZPOCET
|  |  | Mezisoučet |  |  |  | 12.96 | [14 empty] | VV | 3 | 3 | True | 0 | ROZPOCET
|  |  | Součet |  |  |  | 25.92 | [14 empty] | VV | 3 | 4 | True | 1 | ROZPOCET
40 | K | 612135011 | Vyrovnání nerovností podkladu vnitřních omítaných ploch tmelem, tloušťky do 2 mm stěn |  |  | m2 | 12.96 | 0 |  | 0 |  |  |  | základní |  | 0 | 0.00546 | 0.070762 | 0 | 0 | 4 | K | 3 |  |  |  | ROZPOCET | [5 empty] | 0 | 0 | 0 | 0 | 0 | 1 | 0 | 4 | -280938518
|  |  | Vyrovnání podkladu | [18 empty] | VV | 3 | 1 | True | 0 | ROZPOCET
[7 empty] | 0 | [14 empty] | VV | 3 | 2 | False | 0 | ROZPOCET
|  |  | Potažení pletivem | [18 empty] | VV | 3 | 1 | True | 0 | ROZPOCET
|  |  | OM_S_PP |  |  |  | 12.96 | [14 empty] | VV | 3 | 2 | True | 0 | ROZPOCET
|  |  | Mezisoučet |  |  |  | 12.96 | [14 empty] | VV | 3 | 3 | True | 0 | ROZPOCET
|  |  | Součet |  |  |  | 12.96 | [14 empty] | VV | 3 | 4 | True | 1 | ROZPOCET
41 | K | 612142001 | Potažení vnitřních ploch pletivem v ploše nebo pruzích, na plném podkladu sklovláknitým vtlačením do tmelu stěn |  |  | m2 | 12.96 | 0 |  | 0 |  |  |  | základní |  | 0 | 0.00489 | 0.063374 | 0 | 0 | 4 | K | 3 |  |  |  | ROZPOCET | [5 empty] | 0 | 0 | 0 | 0 | 0 | 1 | 0 | 4 | -1510741083
|  |  | Potažení pletivem | [18 empty] | VV | 3 | 1 | True | 0 | ROZPOCET
[7 empty] | 0 | [14 empty] | VV | 3 | 2 | False | 0 | ROZPOCET
|  |  | ŠACHTA NAD VRTEM | [18 empty] | VV | 3 | 1 | True | 0 | ROZPOCET
|  |  | - 1. NP: | [18 empty] | VV | 3 | 1 | True | 0 | ROZPOCET
|  |  | 5,60*2,45 |  |  |  | 13.72 | [14 empty] | VV | 3 | 2 | True | 0 | ROZPOCET
|  |  | - 1. NP - dveře: | [18 empty] | VV | 3 | 1 | True | 0 | ROZPOCET
|  |  | -(0,80*2,10) |  |  |  | -1.68 | [14 empty] | VV | 3 | 2 | True | 0 | ROZPOCET
|  |  | - 1. NP - okna: | [18 empty] | VV | 3 | 1 | True | 0 | ROZPOCET
|  |  | -(0,40*0,80) |  |  |  | -0.32 | [14 empty] | VV | 3 | 2 | True | 0 | ROZPOCET
|  |  | - 1. NP - ostění, nadpraží: | [18 empty] | VV | 3 | 1 | True | 0 | ROZPOCET
|  |  | 0,20*0,80+0,20*2,10*2+0,10*0,40*2+0,10*0,80*2 |  |  |  | 1.24 | [14 empty] | VV | 3 | 2 | True | 0 | ROZPOCET
|  |  | Mezisoučet |  |  |  | 12.96 | [14 empty] | VV | 3 | 3 | True | 0 | ROZPOCET
|  | OM_S_PP | Součet |  |  |  | 12.96 | [14 empty] | VV | 3 | 4 | True | 1 | ROZPOCET
42 | K | 612311131 | Potažení vnitřních ploch štukem tloušťky do 3 mm svislých konstrukcí stěn |  |  | m2 | 12.96 | 0 |  | 0 |  |  |  | základní |  | 0 | 0.003 | 0.03888 | 0 | 0 | 4 | K | 3 |  |  |  | ROZPOCET | [5 empty] | 0 | 0 | 0 | 0 | 0 | 1 | 0 | 4 | -936416894
|  |  | Potažení štukem | [18 empty] | VV | 3 | 1 | True | 0 | ROZPOCET
[7 empty] | 0 | [14 empty] | VV | 3 | 2 | False | 0 | ROZPOCET
|  |  | Potažení pletivem | [18 empty] | VV | 3 | 1 | True | 0 | ROZPOCET
|  |  | OM_S_PP |  |  |  | 12.96 | [14 empty] | VV | 3 | 2 | True | 0 | ROZPOCET
|  |  | Mezisoučet |  |  |  | 12.96 | [14 empty] | VV | 3 | 3 | True | 0 | ROZPOCET
|  | OM_S_PS | Součet |  |  |  | 12.96 | [14 empty] | VV | 3 | 4 | True | 1 | ROZPOCET
43 | K | 619991001 | Zakrytí vnitřních ploch před znečištěním včetně pozdějšího odkrytí podlah fólií přilepenou lepící páskou |  |  | m2 | 2.5 | 0 |  | 0 |  |  |  | základní |  | 0 | 0.00012 | 0.0003 | 0 | 0 | 4 | K | 3 |  |  |  | ROZPOCET | [5 empty] | 0 | 0 | 0 | 0 | 0 | 1 | 0 | 4 | -119311506
|  |  | Zakrytí ploch | [18 empty] | VV | 3 | 1 | True | 0 | ROZPOCET
[7 empty] | 0 | [14 empty] | VV | 3 | 2 | False | 0 | ROZPOCET
|  |  | ŠACHTA NAD VRTEM | [18 empty] | VV | 3 | 1 | True | 0 | ROZPOCET
|  |  | - 1. NP: | [18 empty] | VV | 3 | 1 | True | 0 | ROZPOCET
|  |  | 2,50 |  |  |  | 2.5 | [14 empty] | VV | 3 | 2 | True | 0 | ROZPOCET
|  |  | Mezisoučet |  |  |  | 2.5 | [14 empty] | VV | 3 | 3 | True | 0 | ROZPOCET
|  |  | Součet |  |  |  | 2.5 | [14 empty] | VV | 3 | 4 | True | 1 | ROZPOCET
44 | K | 619991021 | Zakrytí vnitřních ploch před znečištěním včetně pozdějšího odkrytí rámů oken a dveří, keramických soklů oblepením malířskou páskou |  |  | m | 7.4 | 0 |  | 0 |  |  |  | základní |  | 0 | 0 | 0 | 0 | 0 | 4 | K | 3 |  |  |  | ROZPOCET | [5 empty] | 0 | 0 | 0 | 0 | 0 | 1 | 0 | 4 | -872975418
|  |  | Zakrytí ploch | [18 empty] | VV | 3 | 1 | True | 0 | ROZPOCET
[7 empty] | 0 | [14 empty] | VV | 3 | 2 | False | 0 | ROZPOCET
|  |  | ŠACHTA NAD VRTEM | [18 empty] | VV | 3 | 1 | True | 0 | ROZPOCET
|  |  | - 1. NP - dveře: | [18 empty] | VV | 3 | 1 | True | 0 | ROZPOCET
|  |  | 0,80+2,10*2 |  |  |  | 5 | [14 empty] | VV | 3 | 2 | True | 0 | ROZPOCET
|  |  | - 1. NP - okna: | [18 empty] | VV | 3 | 1 | True | 0 | ROZPOCET
|  |  | 0,40*2+0,80*2 |  |  |  | 2.4 | [14 empty] | VV | 3 | 2 | True | 0 | ROZPOCET
|  |  | Mezisoučet |  |  |  | 7.4 | [14 empty] | VV | 3 | 3 | True | 0 | ROZPOCET
|  |  | Součet |  |  |  | 7.4 | [14 empty] | VV | 3 | 4 | True | 1 | ROZPOCET
| 62 - Úprava povrchů vnějších | [8 empty] | 0 | [5 empty] | 0 |  | 0.2989 |  | 0 | 1 | D | 2 |  |  |  | ROZPOCET | [11 empty] | 0
45 | K | 621211021 | Montáž kontaktního zateplení z polystyrenových desek nebo z kombinovaných desek na vnější podhledy, tloušťky desek přes 80 do 120 mm |  |  | m2 | 19.33 | 0 |  | 0 |  |  |  | základní |  | 0 | 0.00838 | 0.16199 | 0 | 0 | 4 | K | 3 |  |  |  | ROZPOCET | [5 empty] | 0 | 0 | 0 | 0 | 0 | 1 | 0 | 4 | -2056972984
|  |  | Montáž KZS | [18 empty] | VV | 3 | 1 | True | 0 | ROZPOCET
[7 empty] | 0 | [14 empty] | VV | 3 | 2 | False | 0 | ROZPOCET
|  |  | ŠACHTA NAD VRTEM | [18 empty] | VV | 3 | 1 | True | 0 | ROZPOCET
|  |  | - obvodové zdivo: | [18 empty] | VV | 3 | 1 | True | 0 | ROZPOCET
|  |  | 7,00*1,90+7,30*1,10 |  |  |  | 21.33 | [14 empty] | VV | 3 | 2 | True | 0 | ROZPOCET
|  |  | - obvodové zdivo - dveře: | [18 empty] | VV | 3 | 1 | True | 0 | ROZPOCET
|  |  | -(0,80*2,10) |  |  |  | -1.68 | [14 empty] | VV | 3 | 2 | True | 0 | ROZPOCET
|  |  | - obvodové zdivo - okna: | [18 empty] | VV | 3 | 1 | True | 0 | ROZPOCET
|  |  | -(0,40*0,80) |  |  |  | -0.32 | [14 empty] | VV | 3 | 2 | True | 0 | ROZPOCET
|  |  | Mezisoučet |  |  |  | 19.33 | [14 empty] | VV | 3 | 3 | True | 0 | ROZPOCET
|  | KZS_EPS100 | Součet |  |  |  | 19.33 | [14 empty] | VV | 3 | 4 | True | 1 | ROZPOCET
46 | M | 283759381 | deska fasádní polystyrénová tl. 100 mm |  |  | m2 | 20.297 | 0 |  | 0 |  |  |  | základní |  | 0 | 0.0017 | 0.034505 | 0 | 0 | 8 | M | 3 |  |  |  | ROZPOCET | [5 empty] | 0 | 0 | 0 | 0 | 0 | 1 | 0 | 4 | 1679300878
|  |  | deska EPS | [18 empty] | VV | 3 | 1 | True | 0 | ROZPOCET
|  |  | (ztratné: 5%) | [18 empty] | VV | 3 | 1 | True | 0 | ROZPOCET
[7 empty] | 0 | [14 empty] | VV | 3 | 2 | False | 0 | ROZPOCET
|  |  | Montáž KZS | [18 empty] | VV | 3 | 1 | True | 0 | ROZPOCET
|  |  | KZS_EPS100*1,05 |  |  |  | 20.297 | [14 empty] | VV | 3 | 2 | True | 0 | ROZPOCET
|  |  | Mezisoučet |  |  |  | 20.297 | [14 empty] | VV | 3 | 3 | True | 0 | ROZPOCET
|  |  | Součet |  |  |  | 20.297 | [14 empty] | VV | 3 | 4 | True | 1 | ROZPOCET
47 | K | 622212051 | Montáž kontaktního zateplení vnějšího ostění, nadpraží nebo parapetu z polystyrenových desek hloubky špalet přes 200 do 400 mm, tloušťky desek do 40 mm |  |  | m | 2 | 0 |  | 0 |  |  |  | základní |  | 0 | 0.00331 | 0.00662 | 0 | 0 | 4 | K | 3 |  |  |  | ROZPOCET | [5 empty] | 0 | 0 | 0 | 0 | 0 | 1 | 0 | 4 | -1474802217
|  |  | Montáž KZS | [18 empty] | VV | 3 | 1 | True | 0 | ROZPOCET
[7 empty] | 0 | [14 empty] | VV | 3 | 2 | False | 0 | ROZPOCET
|  |  | ŠACHTA NAD VRTEM | [18 empty] | VV | 3 | 1 | True | 0 | ROZPOCET
|  |  | - obvodové zdivo: | [18 empty] | VV | 3 | 1 | True | 0 | ROZPOCET
|  |  | 2,00 |  |  |  | 2 | [14 empty] | VV | 3 | 2 | True | 0 | ROZPOCET
|  |  | Mezisoučet |  |  |  | 2 | [14 empty] | VV | 3 | 3 | True | 0 | ROZPOCET
|  | KZS_EPS30 | Součet |  |  |  | 2 | [14 empty] | VV | 3 | 4 | True | 1 | ROZPOCET
48 | M | 283759311 | deska fasádní polystyrénová tl. 30 mm |  |  | m2 | 2.1 | 0 |  | 0 |  |  |  | základní |  | 0 | 0.00051 | 0.001071 | 0 | 0 | 8 | M | 3 |  |  |  | ROZPOCET | [5 empty] | 0 | 0 | 0 | 0 | 0 | 1 | 0 | 4 | 751996036
|  |  | deska EPS | [18 empty] | VV | 3 | 1 | True | 0 | ROZPOCET
|  |  | (ztratné: 5%) | [18 empty] | VV | 3 | 1 | True | 0 | ROZPOCET
[7 empty] | 0 | [14 empty] | VV | 3 | 2 | False | 0 | ROZPOCET
|  |  | Montáž KZS | [18 empty] | VV | 3 | 1 | True | 0 | ROZPOCET
|  |  | KZS_EPS30*1,05 |  |  |  | 2.1 | [14 empty] | VV | 3 | 2 | True | 0 | ROZPOCET
|  |  | Mezisoučet |  |  |  | 2.1 | [14 empty] | VV | 3 | 3 | True | 0 | ROZPOCET
|  |  | Součet |  |  |  | 2.1 | [14 empty] | VV | 3 | 4 | True | 1 | ROZPOCET
49 | K | 622252001 | Montáž lišt kontaktního zateplení zakládacích soklových připevněných hmoždinkami |  |  | m | 6.2 | 0 |  | 0 |  |  |  | základní |  | 0 | 6e-05 | 0.000372 | 0 | 0 | 4 | K | 3 |  |  |  | ROZPOCET | [5 empty] | 0 | 0 | 0 | 0 | 0 | 1 | 0 | 4 | 465244064
|  |  | Montáž lišt soklových | [18 empty] | VV | 3 | 1 | True | 0 | ROZPOCET
[7 empty] | 0 | [14 empty] | VV | 3 | 2 | False | 0 | ROZPOCET
|  |  | ŠACHTA NAD VRTEM | [18 empty] | VV | 3 | 1 | True | 0 | ROZPOCET
|  |  | - obvodové zdivo: | [18 empty] | VV | 3 | 1 | True | 0 | ROZPOCET
|  |  | 7,00 |  |  |  | 7 | [14 empty] | VV | 3 | 2 | True | 0 | ROZPOCET
|  |  | - obvodové zdivo - dveře: | [18 empty] | VV | 3 | 1 | True | 0 | ROZPOCET
|  |  | -(0,80) |  |  |  | -0.8 | [14 empty] | VV | 3 | 2 | True | 0 | ROZPOCET
|  |  | Mezisoučet |  |  |  | 6.2 | [14 empty] | VV | 3 | 3 | True | 0 | ROZPOCET
|  | KZS_LS | Součet |  |  |  | 6.2 | [14 empty] | VV | 3 | 4 | True | 1 | ROZPOCET
50 | M | 590516511 | lišta soklová Al s okapničkou, zakládací |  |  | m | 6.51 | 0 |  | 0 |  |  |  | základní |  | 0 | 0.0005 | 0.003255 | 0 | 0 | 8 | M | 3 |  |  |  | ROZPOCET | [5 empty] | 0 | 0 | 0 | 0 | 0 | 1 | 0 | 4 | 689269275
|  |  | lišta soklová | [18 empty] | VV | 3 | 1 | True | 0 | ROZPOCET
|  |  | (ztatné: 5%) | [18 empty] | VV | 3 | 1 | True | 0 | ROZPOCET
[7 empty] | 0 | [14 empty] | VV | 3 | 2 | False | 0 | ROZPOCET
|  |  | Montáž lišt soklových | [18 empty] | VV | 3 | 1 | True | 0 | ROZPOCET
|  |  | KZS_LS*1,05 |  |  |  | 6.51 | [14 empty] | VV | 3 | 2 | True | 0 | ROZPOCET
|  |  | Mezisoučet |  |  |  | 6.51 | [14 empty] | VV | 3 | 3 | True | 0 | ROZPOCET
|  |  | Součet |  |  |  | 6.51 | [14 empty] | VV | 3 | 4 | True | 1 | ROZPOCET
51 | K | 622252002 | Montáž lišt kontaktního zateplení ostatních stěnových, dilatačních apod. lepených do tmelu |  |  | m | 7.4 | 0 |  | 0 |  |  |  | základní |  | 0 | 0.00025 | 0.00185 | 0 | 0 | 4 | K | 3 |  |  |  | ROZPOCET | [5 empty] | 0 | 0 | 0 | 0 | 0 | 1 | 0 | 4 | 135251780
|  |  | Montáž lišt začišťovacích | [18 empty] | VV | 3 | 1 | True | 0 | ROZPOCET
[7 empty] | 0 | [14 empty] | VV | 3 | 2 | False | 0 | ROZPOCET
|  |  | ŠACHTA NAD VRTEM | [18 empty] | VV | 3 | 1 | True | 0 | ROZPOCET
|  |  | - obvodové zdivo - dveře: | [18 empty] | VV | 3 | 1 | True | 0 | ROZPOCET
|  |  | 0,80+2,10*2 |  |  |  | 5 | [14 empty] | VV | 3 | 2 | True | 0 | ROZPOCET
|  |  | - obvodové zdivo - okna: | [18 empty] | VV | 3 | 1 | True | 0 | ROZPOCET
|  |  | 0,40*2+0,80*2 |  |  |  | 2.4 | [14 empty] | VV | 3 | 2 | True | 0 | ROZPOCET
|  |  | Mezisoučet |  |  |  | 7.4 | [14 empty] | VV | 3 | 3 | True | 0 | ROZPOCET
|  | KZS_LZ | Součet |  |  |  | 7.4 | [14 empty] | VV | 3 | 4 | True | 1 | ROZPOCET
52 | M | 590514751 | profil okenní začišťovací s tkaninou |  |  | m | 7.77 | 0 |  | 0 |  |  |  | základní |  | 0 | 3e-05 | 0.0002331 | 0 | 0 | 8 | M | 3 |  |  |  | ROZPOCET | [5 empty] | 0 | 0 | 0 | 0 | 0 | 1 | 0 | 4 | 785566392
|  |  | profil začišťovací | [18 empty] | VV | 3 | 1 | True | 0 | ROZPOCET
|  |  | (ztatné: 5%) | [18 empty] | VV | 3 | 1 | True | 0 | ROZPOCET
[7 empty] | 0 | [14 empty] | VV | 3 | 2 | False | 0 | ROZPOCET
|  |  | Montáž lišt začišťovacích | [18 empty] | VV | 3 | 1 | True | 0 | ROZPOCET
|  |  | KZS_LZ*1,05 |  |  |  | 7.77 | [14 empty] | VV | 3 | 2 | True | 0 | ROZPOCET
|  |  | Mezisoučet |  |  |  | 7.77 | [14 empty] | VV | 3 | 3 | True | 0 | ROZPOCET
|  |  | Součet |  |  |  | 7.77 | [14 empty] | VV | 3 | 4 | True | 1 | ROZPOCET
53 | K | 622252002 | Montáž lišt kontaktního zateplení ostatních stěnových, dilatačních apod. lepených do tmelu |  |  | m | 25 | 0 |  | 0 |  |  |  | základní |  | 0 | 0.00025 | 0.00625 | 0 | 0 | 4 | K | 3 |  |  |  | ROZPOCET | [5 empty] | 0 | 0 | 0 | 0 | 0 | 1 | 0 | 4 | 402316711
|  |  | Montáž lišt rohových | [18 empty] | VV | 3 | 1 | True | 0 | ROZPOCET
[7 empty] | 0 | [14 empty] | VV | 3 | 2 | False | 0 | ROZPOCET
|  |  | ŠACHTA NAD VRTEM | [18 empty] | VV | 3 | 1 | True | 0 | ROZPOCET
|  |  | - obvodové zdivo: | [18 empty] | VV | 3 | 1 | True | 0 | ROZPOCET
|  |  | 2,20*8 |  |  |  | 17.6 | [14 empty] | VV | 3 | 2 | True | 0 | ROZPOCET
|  |  | - obvodové zdivo - dveře: | [18 empty] | VV | 3 | 1 | True | 0 | ROZPOCET
|  |  | 0,80+2,10*2 |  |  |  | 5 | [14 empty] | VV | 3 | 2 | True | 0 | ROZPOCET
|  |  | - obvodové zdivo - okna: | [18 empty] | VV | 3 | 1 | True | 0 | ROZPOCET
|  |  | 0,40*2+0,80*2 |  |  |  | 2.4 | [14 empty] | VV | 3 | 2 | True | 0 | ROZPOCET
|  |  | Mezisoučet |  |  |  | 25 | [14 empty] | VV | 3 | 3 | True | 0 | ROZPOCET
|  | KZS_LR | Součet |  |  |  | 25 | [14 empty] | VV | 3 | 4 | True | 1 | ROZPOCET
54 | M | 590514821 | lišta rohová Al s tkaninou |  |  | m | 26.25 | 0 |  | 0 |  |  |  | základní |  | 0 | 3e-05 | 0.0007875 | 0 | 0 | 8 | M | 3 |  |  |  | ROZPOCET | [5 empty] | 0 | 0 | 0 | 0 | 0 | 1 | 0 | 4 | 1354636263
|  |  | lišta rohová | [18 empty] | VV | 3 | 1 | True | 0 | ROZPOCET
|  |  | (ztatné: 5%) | [18 empty] | VV | 3 | 1 | True | 0 | ROZPOCET
[7 empty] | 0 | [14 empty] | VV | 3 | 2 | False | 0 | ROZPOCET
|  |  | Montáž lišt rohových | [18 empty] | VV | 3 | 1 | True | 0 | ROZPOCET
|  |  | KZS_LR*1,05 |  |  |  | 26.25 | [14 empty] | VV | 3 | 2 | True | 0 | ROZPOCET
|  |  | Mezisoučet |  |  |  | 26.25 | [14 empty] | VV | 3 | 3 | True | 0 | ROZPOCET
|  |  | Součet |  |  |  | 26.25 | [14 empty] | VV | 3 | 4 | True | 1 | ROZPOCET
55 | K | 622511111 | Omítka tenkovrstvá akrylátová vnějších ploch probarvená, včetně penetrace podkladu mozaiková střednězrnná stěn |  |  | m2 | 1.908 | 0 |  | 0 |  |  |  | základní |  | 0 | 0.00628 | 0.011982 | 0 | 0 | 4 | K | 3 |  |  |  | ROZPOCET | [5 empty] | 0 | 0 | 0 | 0 | 0 | 1 | 0 | 4 | -1403278622
|  |  | Tenkovrstvá omítka | [18 empty] | VV | 3 | 1 | True | 0 | ROZPOCET
[7 empty] | 0 | [14 empty] | VV | 3 | 2 | False | 0 | ROZPOCET
|  |  | ŠACHTA NAD VRTEM | [18 empty] | VV | 3 | 1 | True | 0 | ROZPOCET
|  |  | - obvodové zdivo: | [18 empty] | VV | 3 | 1 | True | 0 | ROZPOCET
|  |  | 7,00*0,30 |  |  |  | 2.1 | [14 empty] | VV | 3 | 2 | True | 0 | ROZPOCET
|  |  | - obvodové zdivo - dveře: | [18 empty] | VV | 3 | 1 | True | 0 | ROZPOCET
|  |  | -(0,80*0,30) |  |  |  | -0.24 | [14 empty] | VV | 3 | 2 | True | 0 | ROZPOCET
|  |  | - obvodové zdivo - ostění, nadpraží: | [18 empty] | VV | 3 | 1 | True | 0 | ROZPOCET
|  |  | 0,08*0,30*2 |  |  |  | 0.048 | [14 empty] | VV | 3 | 2 | True | 0 | ROZPOCET
|  |  | Mezisoučet |  |  |  | 1.908 | [14 empty] | VV | 3 | 3 | True | 0 | ROZPOCET
|  |  | Součet |  |  |  | 1.908 | [14 empty] | VV | 3 | 4 | True | 1 | ROZPOCET
56 | K | 622531021 | Omítka tenkovrstvá silikonová vnějších ploch probarvená, včetně penetrace podkladu zrnitá, tloušťky 2,0 mm stěn |  |  | m2 | 20.042 | 0 |  | 0 |  |  |  | základní |  | 0 | 0.00348 | 0.069746 | 0 | 0 | 4 | K | 3 |  |  |  | ROZPOCET | [5 empty] | 0 | 0 | 0 | 0 | 0 | 1 | 0 | 4 | -2070798884
|  |  | Tenkovrstvá omítka | [18 empty] | VV | 3 | 1 | True | 0 | ROZPOCET
[7 empty] | 0 | [14 empty] | VV | 3 | 2 | False | 0 | ROZPOCET
|  |  | ŠACHTA NAD VRTEM | [18 empty] | VV | 3 | 1 | True | 0 | ROZPOCET
|  |  | - obvodové zdivo: | [18 empty] | VV | 3 | 1 | True | 0 | ROZPOCET
|  |  | 7,00*1,90+7,30*1,10 |  |  |  | 21.33 | [14 empty] | VV | 3 | 2 | True | 0 | ROZPOCET
|  |  | - obvodové zdivo - dveře: | [18 empty] | VV | 3 | 1 | True | 0 | ROZPOCET
|  |  | -(0,80*2,10) |  |  |  | -1.68 | [14 empty] | VV | 3 | 2 | True | 0 | ROZPOCET
|  |  | - obvodové zdivo - okna: | [18 empty] | VV | 3 | 1 | True | 0 | ROZPOCET
|  |  | -(0,40*0,80) |  |  |  | -0.32 | [14 empty] | VV | 3 | 2 | True | 0 | ROZPOCET
|  |  | - obvodové zdivo - ostění, nadpraží: | [18 empty] | VV | 3 | 1 | True | 0 | ROZPOCET
|  |  | 0,08*0,80+0,08*1,80*2+0,15*0,40*2+0,15*0,80*2 |  |  |  | 0.712 | [14 empty] | VV | 3 | 2 | True | 0 | ROZPOCET
|  |  | Mezisoučet |  |  |  | 20.042 | [14 empty] | VV | 3 | 3 | True | 0 | ROZPOCET
|  |  | Součet |  |  |  | 20.042 | [14 empty] | VV | 3 | 4 | True | 1 | ROZPOCET
57 | K | 629991011 | Zakrytí vnějších ploch před znečištěním včetně pozdějšího odkrytí výplní otvorů a svislých ploch fólií přilepenou lepící páskou |  |  | m2 | 2 | 0 |  | 0 |  |  |  | základní |  | 0 | 0.00012 | 0.00024 | 0 | 0 | 4 | K | 3 |  |  |  | ROZPOCET | [5 empty] | 0 | 0 | 0 | 0 | 0 | 1 | 0 | 4 | -747813072
|  |  | Zakrytí ploch | [18 empty] | VV | 3 | 1 | True | 0 | ROZPOCET
[7 empty] | 0 | [14 empty] | VV | 3 | 2 | False | 0 | ROZPOCET
|  |  | ŠACHTA NAD VRTEM | [18 empty] | VV | 3 | 1 | True | 0 | ROZPOCET
|  |  | - obvodové zdivo - dveře: | [18 empty] | VV | 3 | 1 | True | 0 | ROZPOCET
|  |  | 0,80*2,10 |  |  |  | 1.68 | [14 empty] | VV | 3 | 2 | True | 0 | ROZPOCET
|  |  | - obvodové zdivo - okna: | [18 empty] | VV | 3 | 1 | True | 0 | ROZPOCET
|  |  | 0,40*0,80 |  |  |  | 0.32 | [14 empty] | VV | 3 | 2 | True | 0 | ROZPOCET
|  |  | Mezisoučet |  |  |  | 2 | [14 empty] | VV | 3 | 3 | True | 0 | ROZPOCET
|  |  | Součet |  |  |  | 2 | [14 empty] | VV | 3 | 4 | True | 1 | ROZPOCET
| 63 - Podlahy a podlahové konstrukce | [8 empty] | 0 | [5 empty] | 0 |  | 2.4907 |  | 0 | 1 | D | 2 |  |  |  | ROZPOCET | [11 empty] | 0
58 | K | 631311114 | Mazanina z betonu prostého bez zvýšených nároků na prostředí tl. přes 50 do 80 mm tř. C 16/20 |  |  | m3 | 0.2 | 0 |  | 0 |  |  |  | základní |  | 0 | 2.2563 | 0.45127 | 0 | 0 | 4 | K | 3 |  |  |  | ROZPOCET | [5 empty] | 0 | 0 | 0 | 0 | 0 | 1 | 0 | 4 | 560570508
|  |  | Mazanina tl. do 80 mm | [18 empty] | VV | 3 | 1 | True | 0 | ROZPOCET
[7 empty] | 0 | [14 empty] | VV | 3 | 2 | False | 0 | ROZPOCET
|  |  | ŠACHTA NAD VRTEM | [18 empty] | VV | 3 | 1 | True | 0 | ROZPOCET
|  |  | - 1. NP: | [18 empty] | VV | 3 | 1 | True | 0 | ROZPOCET
|  |  | 2,50*0,08 |  |  |  | 0.2 | [14 empty] | VV | 3 | 2 | True | 0 | ROZPOCET
|  |  | Mezisoučet |  |  |  | 0.2 | [14 empty] | VV | 3 | 3 | True | 0 | ROZPOCET
|  | BET_MAZ80_16 | Součet |  |  |  | 0.2 | [14 empty] | VV | 3 | 4 | True | 1 | ROZPOCET
59 | K | 631311123 | Mazanina z betonu prostého bez zvýšených nároků na prostředí tl. přes 80 do 120 mm tř. C 12/15 |  |  | m3 | 0.816 | 0 |  | 0 |  |  |  | základní |  | 0 | 2.2563 | 1.8412 | 0 | 0 | 4 | K | 3 |  |  |  | ROZPOCET | [5 empty] | 0 | 0 | 0 | 0 | 0 | 1 | 0 | 4 | 70006574
|  |  | Mazanina tl. do 120 mm | [18 empty] | VV | 3 | 1 | True | 0 | ROZPOCET
[7 empty] | 0 | [14 empty] | VV | 3 | 2 | False | 0 | ROZPOCET
|  |  | ŠACHTA NAD VRTEM | [18 empty] | VV | 3 | 1 | True | 0 | ROZPOCET
|  |  | - základové kontrukce: | [18 empty] | VV | 3 | 1 | True | 0 | ROZPOCET
|  |  | 3,40*2,40*0,10 |  |  |  | 0.816 | [14 empty] | VV | 3 | 2 | True | 0 | ROZPOCET
|  |  | Mezisoučet |  |  |  | 0.816 | [14 empty] | VV | 3 | 3 | True | 0 | ROZPOCET
|  | BET_MAZ120_12 | Součet |  |  |  | 0.816 | [14 empty] | VV | 3 | 4 | True | 1 | ROZPOCET
61 | K | 631319011 | Příplatek k cenám mazanin za úpravu povrchu mazaniny přehlazením, mazanina tl. přes 50 do 80 mm |  |  | m3 | 0.2 | 0 |  | 0 |  |  |  | základní |  | 0 | 0 | 0 | 0 | 0 | 4 | K | 3 |  |  |  | ROZPOCET | [5 empty] | 0 | 0 | 0 | 0 | 0 | 1 | 0 | 4 | 103485259
|  |  | Příplatek k mazanině | [18 empty] | VV | 3 | 1 | True | 0 | ROZPOCET
[7 empty] | 0 | [14 empty] | VV | 3 | 2 | False | 0 | ROZPOCET
|  |  | Mazanina tl. do 80 mm | [18 empty] | VV | 3 | 1 | True | 0 | ROZPOCET
|  |  | BET_MAZ80_16 |  |  |  | 0.2 | [14 empty] | VV | 3 | 2 | True | 0 | ROZPOCET
|  |  | Mezisoučet |  |  |  | 0.2 | [14 empty] | VV | 3 | 3 | True | 0 | ROZPOCET
|  |  | Součet |  |  |  | 0.2 | [14 empty] | VV | 3 | 4 | True | 1 | ROZPOCET
62 | K | 631319012 | Příplatek k cenám mazanin za úpravu povrchu mazaniny přehlazením, mazanina tl. přes 80 do 120 mm |  |  | m3 | 0.816 | 0 |  | 0 |  |  |  | základní |  | 0 | 0 | 0 | 0 | 0 | 4 | K | 3 |  |  |  | ROZPOCET | [5 empty] | 0 | 0 | 0 | 0 | 0 | 1 | 0 | 4 | 423702401
|  |  | Příplatek k mazanině | [18 empty] | VV | 3 | 1 | True | 0 | ROZPOCET
[7 empty] | 0 | [14 empty] | VV | 3 | 2 | False | 0 | ROZPOCET
|  |  | Mazanina tl. do 120 mm | [18 empty] | VV | 3 | 1 | True | 0 | ROZPOCET
|  |  | BET_MAZ120_12 |  |  |  | 0.816 | [14 empty] | VV | 3 | 2 | True | 0 | ROZPOCET
|  |  | Mezisoučet |  |  |  | 0.816 | [14 empty] | VV | 3 | 3 | True | 0 | ROZPOCET
|  |  | Součet |  |  |  | 0.816 | [14 empty] | VV | 3 | 4 | True | 1 | ROZPOCET
63 | K | 631319171 | Příplatek k cenám mazanin za stržení povrchu spodní vrstvy mazaniny latí před vložením výztuže nebo pletiva pro tl. obou vrstev mazaniny přes 50 do 80 mm |  |  | m3 | 0.2 | 0 |  | 0 |  |  |  | základní |  | 0 | 0 | 0 | 0 | 0 | 4 | K | 3 |  |  |  | ROZPOCET | [5 empty] | 0 | 0 | 0 | 0 | 0 | 1 | 0 | 4 | 679596221
|  |  | Příplatek k mazanině | [18 empty] | VV | 3 | 1 | True | 0 | ROZPOCET
[7 empty] | 0 | [14 empty] | VV | 3 | 2 | False | 0 | ROZPOCET
|  |  | Mazanina tl. do 80 mm | [18 empty] | VV | 3 | 1 | True | 0 | ROZPOCET
|  |  | BET_MAZ80_16 |  |  |  | 0.2 | [14 empty] | VV | 3 | 2 | True | 0 | ROZPOCET
|  |  | Mezisoučet |  |  |  | 0.2 | [14 empty] | VV | 3 | 3 | True | 0 | ROZPOCET
|  |  | Součet |  |  |  | 0.2 | [14 empty] | VV | 3 | 4 | True | 1 | ROZPOCET
60 | K | 63134001R | Mazanina tl do 240 mm z betonu lehčeného tepelně-izolačního |  |  | m3 | 0.3 | 0 |  | 0 |  |  |  | základní |  | 0 | 0.505 | 0.1515 | 0 | 0 | 4 | K | 3 |  |  |  | ROZPOCET | [5 empty] | 0 | 0 | 0 | 0 | 0 | 1 | 0 | 4 | -1024835722
|  |  | Mazanina z betonu lehčeného | [18 empty] | VV | 3 | 1 | True | 0 | ROZPOCET
[7 empty] | 0 | [14 empty] | VV | 3 | 2 | False | 0 | ROZPOCET
|  |  | ŠACHTA NAD VRTEM | [18 empty] | VV | 3 | 1 | True | 0 | ROZPOCET
|  |  | - 1. NP: | [18 empty] | VV | 3 | 1 | True | 0 | ROZPOCET
|  |  | 2,50*0,12 |  |  |  | 0.3 | [14 empty] | VV | 3 | 2 | True | 0 | ROZPOCET
|  |  | Mezisoučet |  |  |  | 0.3 | [14 empty] | VV | 3 | 3 | True | 0 | ROZPOCET
|  |  | Součet |  |  |  | 0.3 | [14 empty] | VV | 3 | 4 | True | 1 | ROZPOCET
64 | K | 631351111 | Bednění v podlahách otvorů a prostupů zřízení |  |  | m2 | 0.32 | 0 |  | 0 |  |  |  | základní |  | 0 | 0.01463 | 0.0046816 | 0 | 0 | 4 | K | 3 |  |  |  | ROZPOCET | [5 empty] | 0 | 0 | 0 | 0 | 0 | 1 | 0 | 4 | 1119813742
|  |  | Bednění otvorů | [18 empty] | VV | 3 | 1 | True | 0 | ROZPOCET
[7 empty] | 0 | [14 empty] | VV | 3 | 2 | False | 0 | ROZPOCET
|  |  | ŠACHTA NAD VRTEM | [18 empty] | VV | 3 | 1 | True | 0 | ROZPOCET
|  |  | - 1. NP: | [18 empty] | VV | 3 | 1 | True | 0 | ROZPOCET
|  |  | 0,80*0,80*0,50 |  |  |  | 0.32 | [14 empty] | VV | 3 | 2 | True | 0 | ROZPOCET
|  |  | Mezisoučet |  |  |  | 0.32 | [14 empty] | VV | 3 | 3 | True | 0 | ROZPOCET
|  | BED_MAZ_O | Součet |  |  |  | 0.32 | [14 empty] | VV | 3 | 4 | True | 1 | ROZPOCET
65 | K | 631351112 | Bednění v podlahách otvorů a prostupů odstranění |  |  | m2 | 0.32 | 0 |  | 0 |  |  |  | základní |  | 0 | 0 | 0 | 0 | 0 | 4 | K | 3 |  |  |  | ROZPOCET | [5 empty] | 0 | 0 | 0 | 0 | 0 | 1 | 0 | 4 | -516044551
|  |  | Odstranění bednění | [18 empty] | VV | 3 | 1 | True | 0 | ROZPOCET
[7 empty] | 0 | [14 empty] | VV | 3 | 2 | False | 0 | ROZPOCET
|  |  | Bednění otvorů | [18 empty] | VV | 3 | 1 | True | 0 | ROZPOCET
|  |  | BED_MAZ_O |  |  |  | 0.32 | [14 empty] | VV | 3 | 2 | True | 0 | ROZPOCET
|  |  | Mezisoučet |  |  |  | 0.32 | [14 empty] | VV | 3 | 3 | True | 0 | ROZPOCET
|  |  | Součet |  |  |  | 0.32 | [14 empty] | VV | 3 | 4 | True | 1 | ROZPOCET
66 | K | 631362021 | Výztuž mazanin ze svařovaných sítí z drátů typu KARI |  |  | t | 0.04 | 0 |  | 0 |  |  |  | základní |  | 0 | 1.0531 | 0.042122 | 0 | 0 | 4 | K | 3 |  |  |  | ROZPOCET | [5 empty] | 0 | 0 | 0 | 0 | 0 | 1 | 0 | 4 | -163244970
|  |  | Výztuž mazanin tl. 80 mm | [18 empty] | VV | 3 | 1 | True | 0 | ROZPOCET
|  |  | (spotřeba: 20,00 kg) | [18 empty] | VV | 3 | 1 | True | 0 | ROZPOCET
[7 empty] | 0 | [14 empty] | VV | 3 | 2 | False | 0 | ROZPOCET
|  |  | ŠACHTA NAD VRTEM | [18 empty] | VV | 3 | 1 | True | 0 | ROZPOCET
|  |  | - 1. NP: | [18 empty] | VV | 3 | 1 | True | 0 | ROZPOCET
|  |  | 20,00 |  |  |  | 20 | [14 empty] | VV | 3 | 2 | True | 0 | ROZPOCET
|  |  | Mezisoučet |  |  |  | 20 | [14 empty] | VV | 3 | 3 | True | 0 | ROZPOCET
[7 empty] | 0 | [14 empty] | VV | 3 | 2 | False | 0 | ROZPOCET
|  |  | Výztuž mazanin tl. 120 mm | [18 empty] | VV | 3 | 1 | True | 0 | ROZPOCET
|  |  | (spotřeba: 20,00 kg) | [18 empty] | VV | 3 | 1 | True | 0 | ROZPOCET
[7 empty] | 0 | [14 empty] | VV | 3 | 2 | False | 0 | ROZPOCET
|  |  | ŠACHTA NAD VRTEM | [18 empty] | VV | 3 | 1 | True | 0 | ROZPOCET
|  |  | - základové kontrukce: | [18 empty] | VV | 3 | 1 | True | 0 | ROZPOCET
|  |  | 20,00 |  |  |  | 20 | [14 empty] | VV | 3 | 2 | True | 0 | ROZPOCET
|  |  | Mezisoučet |  |  |  | 20 | [14 empty] | VV | 3 | 3 | True | 0 | ROZPOCET
|  | VYZ_MAZ | Součet |  |  |  | 40 | [14 empty] | VV | 3 | 4 | True | 0 | ROZPOCET
[7 empty] | 0 | [14 empty] | VV | 3 | 2 | False | 0 | ROZPOCET
|  |  | VYZ_MAZ*0,001 |  |  |  | 0.04 | [14 empty] | VV | 3 | 2 | True | 0 | ROZPOCET
|  |  | Mezisoučet |  |  |  | 0.04 | [14 empty] | VV | 3 | 3 | True | 0 | ROZPOCET
|  |  | Součet |  |  |  | 0.04 | [14 empty] | VV | 3 | 4 | True | 1 | ROZPOCET
| 8 - Trubní vedení | [8 empty] | 0 | [5 empty] | 0 |  | 0.07168 |  | 0 | 1 | D | 1 |  |  |  | ROZPOCET | [11 empty] | 0
| 89 - Ostatní konstrukce | [8 empty] | 0 | [5 empty] | 0 |  | 0.07168 |  | 0 | 1 | D | 2 |  |  |  | ROZPOCET | [11 empty] | 0
67 | K | 899101111 | Osazení poklopů litinových a ocelových včetně rámů hmotnosti jednotlivě do 50 kg |  |  | kus | 1 | 0 |  | 0 |  |  |  | základní |  | 0 | 0.00468 | 0.00468 | 0 | 0 | 4 | K | 3 |  |  |  | ROZPOCET | [5 empty] | 0 | 0 | 0 | 0 | 0 | 1 | 0 | 4 | 1386266784
68 | M | 286142031 | poklop 400 x 400 mm, vodotěsný, uzamykatelný včetně zateplení |  |  | kus | 1 | 0 |  | 0 |  |  |  | základní |  | 0 | 0.056 | 0.056 | 0 | 0 | 8 | M | 3 |  |  |  | ROZPOCET | [5 empty] | 0 | 0 | 0 | 0 | 0 | 1 | 0 | 4 | 1478513767
69 | K | 899121103 | Osazení poklopů plastových hydrantových |  |  | kus | 1 | 0 |  | 0 |  |  |  | základní |  | 0 | 0 | 0 | 0 | 0 | 4 | K | 3 |  |  |  | ROZPOCET | [5 empty] | 0 | 0 | 0 | 0 | 0 | 1 | 0 | 4 | 956500126
70 | M | 562306251 | poklop 800 x 800 mm, systémový |  |  | kus | 1 | 0 |  | 0 |  |  |  | základní |  | 0 | 0.011 | 0.011 | 0 | 0 | 8 | M | 3 |  |  |  | ROZPOCET | [5 empty] | 0 | 0 | 0 | 0 | 0 | 1 | 0 | 4 | 1386587880
| 9 - Ostatní konstrukce a práce, bourání | [8 empty] | 0 | [5 empty] | 0 |  | 2.2233 |  | 0 | 1 | D | 1 |  |  |  | ROZPOCET | [11 empty] | 0
| 91 - Doplňující konstrukce a práce pozemních komunikací, letišť a ploch | [8 empty] | 0 | [5 empty] | 0 |  | 2.2233 |  | 0 | 1 | D | 2 |  |  |  | ROZPOCET | [11 empty] | 0
71 | K | 916231213 | Osazení chodníkového obrubníku betonového se zřízením lože, s vyplněním a zatřením spár cementovou maltou stojatého s boční opěrou z betonu prostého tř. C 12/15, do lože z betonu prostého téže značky |  |  | m | 11.6 | 0 |  | 0 |  |  |  | základní |  | 0 | 0.1295 | 1.5022 | 0 | 0 | 4 | K | 3 |  |  |  | ROZPOCET | [5 empty] | 0 | 0 | 0 | 0 | 0 | 1 | 0 | 4 | -1699358014
|  |  | Osazení obrubníku | [18 empty] | VV | 3 | 1 | True | 0 | ROZPOCET
[7 empty] | 0 | [14 empty] | VV | 3 | 2 | False | 0 | ROZPOCET
|  |  | ŠACHTA NAD VRTEM | [18 empty] | VV | 3 | 1 | True | 0 | ROZPOCET
|  |  | - zpevněné plochy: | [18 empty] | VV | 3 | 1 | True | 0 | ROZPOCET
|  |  | 11,60 |  |  |  | 11.6 | [14 empty] | VV | 3 | 2 | True | 0 | ROZPOCET
|  |  | Mezisoučet |  |  |  | 11.6 | [14 empty] | VV | 3 | 3 | True | 0 | ROZPOCET
|  | KP_OO | Součet |  |  |  | 11.6 | [14 empty] | VV | 3 | 4 | True | 1 | ROZPOCET
72 | M | 592174101 | obrubník betonový chodníkový |  |  | kus | 12.18 | 0 |  | 0 |  |  |  | základní |  | 0 | 0.058 | 0.70644 | 0 | 0 | 8 | M | 3 |  |  |  | ROZPOCET | [5 empty] | 0 | 0 | 0 | 0 | 0 | 1 | 0 | 4 | 1653352145
|  |  | obrubník betonový | [18 empty] | VV | 3 | 1 | True | 0 | ROZPOCET
|  |  | (ztratné: 5%) | [18 empty] | VV | 3 | 1 | True | 0 | ROZPOCET
[7 empty] | 0 | [14 empty] | VV | 3 | 2 | False | 0 | ROZPOCET
|  |  | Osazení obrubníku | [18 empty] | VV | 3 | 1 | True | 0 | ROZPOCET
|  |  | KP_OO*1,05 |  |  |  | 12.18 | [14 empty] | VV | 3 | 2 | True | 0 | ROZPOCET
|  |  | Mezisoučet |  |  |  | 12.18 | [14 empty] | VV | 3 | 3 | True | 0 | ROZPOCET
|  |  | Součet |  |  |  | 12.18 | [14 empty] | VV | 3 | 4 | True | 1 | ROZPOCET
73 | K | 919726122 | Geotextilie netkaná pro ochranu, separaci nebo filtraci měrná hmotnost přes 200 do 300 g/m2 |  |  | m2 | 31.2 | 0 |  | 0 |  |  |  | základní |  | 0 | 0.00047 | 0.014664 | 0 | 0 | 4 | K | 3 |  |  |  | ROZPOCET | [5 empty] | 0 | 0 | 0 | 0 | 0 | 1 | 0 | 4 | -1650784799
|  |  | Geotextilie | [18 empty] | VV | 3 | 1 | True | 0 | ROZPOCET
[7 empty] | 0 | [14 empty] | VV | 3 | 2 | False | 0 | ROZPOCET
|  |  | ŠACHTA NAD VRTEM | [18 empty] | VV | 3 | 1 | True | 0 | ROZPOCET
|  |  | - základové kontrukce: | [18 empty] | VV | 3 | 1 | True | 0 | ROZPOCET
|  |  | (3,10*2+2,10*2)*3,00 |  |  |  | 31.2 | [14 empty] | VV | 3 | 2 | True | 0 | ROZPOCET
|  |  | Mezisoučet |  |  |  | 31.2 | [14 empty] | VV | 3 | 3 | True | 0 | ROZPOCET
|  |  | Součet |  |  |  | 31.2 | [14 empty] | VV | 3 | 4 | True | 1 | ROZPOCET
| 95 - Různé dokončovací konstrukce a práce pozemních staveb | [8 empty] | 0 | [5 empty] | 0 |  | 0 |  | 0 | 1 | D | 2 |  |  |  | ROZPOCET | [11 empty] | 0
74 | K | 952901411 | Vyčištění budov nebo objektů před předáním do užívání ostatních objektů (např. kanálů, zásobníků, kůlen apod.) vynesení zbytků stavebního rumu, kropení a 2x zametení podlah, oprášení stěn a výplní otvorů jakékoliv výšky podlaží |  |  | m2 | 2.5 | 0 |  | 0 |  |  |  | základní |  | 0 | 0 | 0 | 0 | 0 | 4 | K | 3 |  |  |  | ROZPOCET | [5 empty] | 0 | 0 | 0 | 0 | 0 | 1 | 0 | 4 | 1609184820
|  |  | Vyčištění objektu | [18 empty] | VV | 3 | 1 | True | 0 | ROZPOCET
[7 empty] | 0 | [14 empty] | VV | 3 | 2 | False | 0 | ROZPOCET
|  |  | ŠACHTA NAD VRTEM | [18 empty] | VV | 3 | 1 | True | 0 | ROZPOCET
|  |  | - 1. NP: | [18 empty] | VV | 3 | 1 | True | 0 | ROZPOCET
|  |  | 2,50 |  |  |  | 2.5 | [14 empty] | VV | 3 | 2 | True | 0 | ROZPOCET
|  |  | Mezisoučet |  |  |  | 2.5 | [14 empty] | VV | 3 | 3 | True | 0 | ROZPOCET
|  |  | Součet |  |  |  | 2.5 | [14 empty] | VV | 3 | 4 | True | 1 | ROZPOCET
| 998 - Přesun hmot | [8 empty] | 0 | [5 empty] | 0 |  | 0 |  | 0 | 1 | D | 1 |  |  |  | ROZPOCET | [11 empty] | 0
75 | K | 998142251 | Přesun hmot pro nádrže, jímky, zásobníky a jámy pozemní mimo zemědělství se svislou nosnou konstrukcí monolitickou betonovou tyčovou nebo plošnou vodorovná dopravní vzdálenost do 50 m výšky do 25 m |  |  | t | 49.301 | 0 |  | 0 |  |  |  | základní |  | 0 | 0 | 0 | 0 | 0 | 4 | K | 2 |  |  |  | ROZPOCET | [5 empty] | 0 | 0 | 0 | 0 | 0 | 1 | 0 | 4 | -1105191176
| PSV - Práce a dodávky PSV | [8 empty] | 0 | [5 empty] | 0 |  | 6.3707 |  | 0 | 2 | D | 0 |  |  |  | ROZPOCET | [11 empty] | 0
| 711 - Izolace proti vodě, vlhkosti a plynům | [8 empty] | 0 | [5 empty] | 0 |  | 0.15838 |  | 0 | 2 | D | 1 |  |  |  | ROZPOCET | [11 empty] | 0
76 | K | 711111001 | Provedení izolace proti zemní vlhkosti natěradly a tmely za studena na ploše vodorovné V nátěrem penetračním |  |  | m2 | 11.26 | 0 |  | 0 |  |  |  | základní |  | 0 | 0 | 0 | 0 | 0 | 16 | K | 2 |  |  |  | ROZPOCET | [5 empty] | 0 | 0 | 0 | 0 | 0 | 1 | 0 | 16 | -69074416
|  |  | Izolace proti vlhkosti | [18 empty] | VV | 2 | 1 | True | 0 | ROZPOCET
[7 empty] | 0 | [14 empty] | VV | 2 | 2 | False | 0 | ROZPOCET
|  |  | ŠACHTA NAD VRTEM | [18 empty] | VV | 2 | 1 | True | 0 | ROZPOCET
|  |  | - základové kontrukce: | [18 empty] | VV | 2 | 1 | True | 0 | ROZPOCET
|  |  | 3,40*2,40+3,40*2,40-4,90-0,40*0,40 |  |  |  | 11.26 | [14 empty] | VV | 2 | 2 | True | 0 | ROZPOCET
|  |  | Mezisoučet |  |  |  | 11.26 | [14 empty] | VV | 2 | 3 | True | 0 | ROZPOCET
|  | IV_V_LP | Součet |  |  |  | 11.26 | [14 empty] | VV | 2 | 4 | True | 1 | ROZPOCET
77 | M | 111631501 | lak asfaltový penetrační |  |  | t | 0.005 | 0 |  | 0 |  |  |  | základní |  | 0 | 1 | 0.005 | 0 | 0 | 32 | M | 2 |  |  |  | ROZPOCET | [5 empty] | 0 | 0 | 0 | 0 | 0 | 1 | 0 | 16 | 1482542482
|  |  | lak asfaltový | [18 empty] | VV | 2 | 1 | True | 0 | ROZPOCET
|  |  | (spotřeba: 0,40 kg/m2) | [18 empty] | VV | 2 | 1 | True | 0 | ROZPOCET
[7 empty] | 0 | [14 empty] | VV | 2 | 2 | False | 0 | ROZPOCET
|  |  | Izolace proti vlhkosti | [18 empty] | VV | 2 | 1 | True | 0 | ROZPOCET
|  |  | IV_V_LP*0,40*0,001 |  |  |  | 0.005 | [14 empty] | VV | 2 | 2 | True | 0 | ROZPOCET
|  |  | Mezisoučet |  |  |  | 0.005 | [14 empty] | VV | 2 | 3 | True | 0 | ROZPOCET
|  |  | Součet |  |  |  | 0.005 | [14 empty] | VV | 2 | 4 | True | 1 | ROZPOCET
78 | K | 711141559 | Provedení izolace proti zemní vlhkosti pásy přitavením NAIP na ploše vodorovné V |  |  | m2 | 22.52 | 0 |  | 0 |  |  |  | základní |  | 0 | 0.0004 | 0.009008 | 0 | 0 | 16 | K | 2 |  |  |  | ROZPOCET | [5 empty] | 0 | 0 | 0 | 0 | 0 | 1 | 0 | 16 | 1517116051
|  |  | Izolace proti vlhkosti | [18 empty] | VV | 2 | 1 | True | 0 | ROZPOCET
[7 empty] | 0 | [14 empty] | VV | 2 | 2 | False | 0 | ROZPOCET
|  |  | ŠACHTA NAD VRTEM | [18 empty] | VV | 2 | 1 | True | 0 | ROZPOCET
|  |  | - základové kontrukce: | [18 empty] | VV | 2 | 1 | True | 0 | ROZPOCET
|  |  | 3,40*2,40*2+(3,40*2,40-4,90-0,40*0,40)*2 |  |  |  | 22.52 | [14 empty] | VV | 2 | 2 | True | 0 | ROZPOCET
|  |  | Mezisoučet |  |  |  | 22.52 | [14 empty] | VV | 2 | 3 | True | 0 | ROZPOCET
|  | IV_V_PA | Součet |  |  |  | 22.52 | [14 empty] | VV | 2 | 4 | True | 1 | ROZPOCET
79 | M | 628522541 | pás asfaltovaný modifikovaný s nosnou vložkou se skleněnými vlákny |  |  | m2 | 25.898 | 0 |  | 0 |  |  |  | základní |  | 0 | 0.0049 | 0.1269 | 0 | 0 | 32 | M | 2 |  |  |  | ROZPOCET | [5 empty] | 0 | 0 | 0 | 0 | 0 | 1 | 0 | 16 | 1571746163
|  |  | pás asfaltovaný | [18 empty] | VV | 2 | 1 | True | 0 | ROZPOCET
|  |  | (ztratné: 15 %) | [18 empty] | VV | 2 | 1 | True | 0 | ROZPOCET
[7 empty] | 0 | [14 empty] | VV | 2 | 2 | False | 0 | ROZPOCET
|  |  | Izolace proti vlhkosti | [18 empty] | VV | 2 | 1 | True | 0 | ROZPOCET
|  |  | IV_V_PA*1,15 |  |  |  | 25.898 | [14 empty] | VV | 2 | 2 | True | 0 | ROZPOCET
|  |  | Mezisoučet |  |  |  | 25.898 | [14 empty] | VV | 2 | 3 | True | 0 | ROZPOCET
|  |  | Součet |  |  |  | 25.898 | [14 empty] | VV | 2 | 4 | True | 1 | ROZPOCET
80 | K | 711161304 | Izolace proti zemní vlhkosti nopovými foliemi základů nebo stěn pro běžné podmínky tloušťky 0,4 mm, šířky 2,0 m |  |  | m2 | 31.2 | 0 |  | 0 |  |  |  | základní |  | 0 | 0.00056 | 0.017472 | 0 | 0 | 16 | K | 2 |  |  |  | ROZPOCET | [5 empty] | 0 | 0 | 0 | 0 | 0 | 1 | 0 | 16 | 1162306937
|  |  | Izolace proti vlhkosti | [18 empty] | VV | 2 | 1 | True | 0 | ROZPOCET
[7 empty] | 0 | [14 empty] | VV | 2 | 2 | False | 0 | ROZPOCET
|  |  | ŠACHTA NAD VRTEM | [18 empty] | VV | 2 | 1 | True | 0 | ROZPOCET
|  |  | - základové kontrukce: | [18 empty] | VV | 2 | 1 | True | 0 | ROZPOCET
|  |  | (3,10*2+2,10*2)*3,00 |  |  |  | 31.2 | [14 empty] | VV | 2 | 2 | True | 0 | ROZPOCET
|  |  | Mezisoučet |  |  |  | 31.2 | [14 empty] | VV | 2 | 3 | True | 0 | ROZPOCET
|  |  | Součet |  |  |  | 31.2 | [14 empty] | VV | 2 | 4 | True | 1 | ROZPOCET
81 | K | 998711101 | Přesun hmot pro izolace proti vodě, vlhkosti a plynům stanovený z hmotnosti přesunovaného materiálu vodorovná dopravní vzdálenost do 50 m v objektech výšky do 6 m |  |  | t | 0.158 | 0 |  | 0 |  |  |  | základní |  | 0 | 0 | 0 | 0 | 0 | 16 | K | 2 |  |  |  | ROZPOCET | [5 empty] | 0 | 0 | 0 | 0 | 0 | 1 | 0 | 16 | -1038096912
| 713 - Izolace tepelné | [8 empty] | 0 | [5 empty] | 0 |  | 0.27852 |  | 0 | 2 | D | 1 |  |  |  | ROZPOCET | [11 empty] | 0
82 | K | 713111121 | Montáž tepelné izolace stropů rohožemi, pásy, dílci, deskami, bloky (izolační materiál ve specifikaci) rovných spodem s uchycením (drátem, páskou apod.) |  |  | m2 | 2.5 | 0 |  | 0 |  |  |  | základní |  | 0 | 0.0003 | 0.00075 | 0 | 0 | 16 | K | 2 |  |  |  | ROZPOCET | [5 empty] | 0 | 0 | 0 | 0 | 0 | 1 | 0 | 16 | -1618030332
|  |  | Izolace tepelné stropů | [18 empty] | VV | 2 | 1 | True | 0 | ROZPOCET
[7 empty] | 0 | [14 empty] | VV | 2 | 2 | False | 0 | ROZPOCET
|  |  | ŠACHTA NAD VRTEM | [18 empty] | VV | 2 | 1 | True | 0 | ROZPOCET
|  |  | - 1. NP: | [18 empty] | VV | 2 | 1 | True | 0 | ROZPOCET
|  |  | 2,50 |  |  |  | 2.5 | [14 empty] | VV | 2 | 2 | True | 0 | ROZPOCET
|  |  | Mezisoučet |  |  |  | 2.5 | [14 empty] | VV | 2 | 3 | True | 0 | ROZPOCET
|  | IT_STR_MIN60 | Součet |  |  |  | 2.5 | [14 empty] | VV | 2 | 4 | True | 1 | ROZPOCET
83 | M | 631481021 | deska minerální izolační tl. 60 mm |  |  | m2 | 2.55 | 0 |  | 0 |  |  |  | základní |  | 0 | 0.0021 | 0.005355 | 0 | 0 | 32 | M | 2 |  |  |  | ROZPOCET | [5 empty] | 0 | 0 | 0 | 0 | 0 | 1 | 0 | 16 | -1129721519
|  |  | deska minerální | [18 empty] | VV | 2 | 1 | True | 0 | ROZPOCET
|  |  | (ztratné: 2%) | [18 empty] | VV | 2 | 1 | True | 0 | ROZPOCET
[7 empty] | 0 | [14 empty] | VV | 2 | 2 | False | 0 | ROZPOCET
|  |  | Izolace tepelné stropů | [18 empty] | VV | 2 | 1 | True | 0 | ROZPOCET
|  |  | IT_STR_MIN60*1,02 |  |  |  | 2.55 | [14 empty] | VV | 2 | 2 | True | 0 | ROZPOCET
|  |  | Mezisoučet |  |  |  | 2.55 | [14 empty] | VV | 2 | 3 | True | 0 | ROZPOCET
|  |  | Součet |  |  |  | 2.55 | [14 empty] | VV | 2 | 4 | True | 1 | ROZPOCET
84 | K | 713131141 | Montáž tepelné izolace stěn rohožemi, pásy, deskami, dílci, bloky (izolační materiál ve specifikaci) lepením celoplošně |  |  | m2 | 21.59 | 0 |  | 0 |  |  |  | základní |  | 0 | 0.006 | 0.12954 | 0 | 0 | 16 | K | 2 |  |  |  | ROZPOCET | [5 empty] | 0 | 0 | 0 | 0 | 0 | 1 | 0 | 16 | -2112067706
|  |  | Izolace tepelné základů | [18 empty] | VV | 2 | 1 | True | 0 | ROZPOCET
[7 empty] | 0 | [14 empty] | VV | 2 | 2 | False | 0 | ROZPOCET
|  |  | ŠACHTA NAD VRTEM | [18 empty] | VV | 2 | 1 | True | 0 | ROZPOCET
|  |  | - základové kontrukce: | [18 empty] | VV | 2 | 1 | True | 0 | ROZPOCET
|  |  | 1,00*7*0,50+3,10*2,10-4,90-0,40*0,40+(3,10*2+2,10*2)*1,60 |  |  |  | 21.59 | [14 empty] | VV | 2 | 2 | True | 0 | ROZPOCET
|  |  | Mezisoučet |  |  |  | 21.59 | [14 empty] | VV | 2 | 3 | True | 0 | ROZPOCET
|  | IT_Z_XPS80 | Součet |  |  |  | 21.59 | [14 empty] | VV | 2 | 4 | True | 1 | ROZPOCET
85 | M | 283763711 | deska z extrudovaného polystyrénu tl. 80 mm |  |  | m2 | 22.022 | 0 |  | 0 |  |  |  | základní |  | 0 | 0.0024 | 0.052853 | 0 | 0 | 32 | M | 2 |  |  |  | ROZPOCET | [5 empty] | 0 | 0 | 0 | 0 | 0 | 1 | 0 | 16 | 1567989879
|  |  | deska XPS | [18 empty] | VV | 2 | 1 | True | 0 | ROZPOCET
|  |  | (ztratné: 2%) | [18 empty] | VV | 2 | 1 | True | 0 | ROZPOCET
[7 empty] | 0 | [14 empty] | VV | 2 | 2 | False | 0 | ROZPOCET
|  |  | Izolace tepelné základů | [18 empty] | VV | 2 | 1 | True | 0 | ROZPOCET
|  |  | IT_Z_XPS80*1,02 |  |  |  | 22.022 | [14 empty] | VV | 2 | 2 | True | 0 | ROZPOCET
|  |  | Mezisoučet |  |  |  | 22.022 | [14 empty] | VV | 2 | 3 | True | 0 | ROZPOCET
|  |  | Součet |  |  |  | 22.022 | [14 empty] | VV | 2 | 4 | True | 1 | ROZPOCET
86 | K | 713131141 | Montáž tepelné izolace stěn rohožemi, pásy, deskami, dílci, bloky (izolační materiál ve specifikaci) lepením celoplošně |  |  | m2 | 9.88 | 0 |  | 0 |  |  |  | základní |  | 0 | 0.006 | 0.05928 | 0 | 0 | 16 | K | 2 |  |  |  | ROZPOCET | [5 empty] | 0 | 0 | 0 | 0 | 0 | 1 | 0 | 16 | -1147571606
|  |  | Izolace tepelné základů | [18 empty] | VV | 2 | 1 | True | 0 | ROZPOCET
[7 empty] | 0 | [14 empty] | VV | 2 | 2 | False | 0 | ROZPOCET
|  |  | ŠACHTA NAD VRTEM | [18 empty] | VV | 2 | 1 | True | 0 | ROZPOCET
|  |  | - základové kontrukce: | [18 empty] | VV | 2 | 1 | True | 0 | ROZPOCET
|  |  | (3,10*2+2,10*2)*0,95 |  |  |  | 9.88 | [14 empty] | VV | 2 | 2 | True | 0 | ROZPOCET
|  |  | Mezisoučet |  |  |  | 9.88 | [14 empty] | VV | 2 | 3 | True | 0 | ROZPOCET
|  | IT_Z_XPS40 | Součet |  |  |  | 9.88 | [14 empty] | VV | 2 | 4 | True | 1 | ROZPOCET
87 | M | 283763651 | deska z extrudovaného polystyrénu tl. 40 mm |  |  | m2 | 10.078 | 0 |  | 0 |  |  |  | základní |  | 0 | 0.0012 | 0.012094 | 0 | 0 | 32 | M | 2 |  |  |  | ROZPOCET | [5 empty] | 0 | 0 | 0 | 0 | 0 | 1 | 0 | 16 | 1869750064
|  |  | deska XPS | [18 empty] | VV | 2 | 1 | True | 0 | ROZPOCET
|  |  | (ztratné: 2%) | [18 empty] | VV | 2 | 1 | True | 0 | ROZPOCET
[7 empty] | 0 | [14 empty] | VV | 2 | 2 | False | 0 | ROZPOCET
|  |  | Izolace tepelné základů | [18 empty] | VV | 2 | 1 | True | 0 | ROZPOCET
|  |  | IT_Z_XPS40*1,02 |  |  |  | 10.078 | [14 empty] | VV | 2 | 2 | True | 0 | ROZPOCET
|  |  | Mezisoučet |  |  |  | 10.078 | [14 empty] | VV | 2 | 3 | True | 0 | ROZPOCET
|  |  | Součet |  |  |  | 10.078 | [14 empty] | VV | 2 | 4 | True | 1 | ROZPOCET
88 | K | 713151111 | Montáž tepelné izolace střech šikmých rohožemi, pásy, deskami (izolační materiál ve specifikaci) kladenými volně mezi krokve |  |  | m2 | 3.5 | 0 |  | 0 |  |  |  | základní |  | 0 | 0 | 0 | 0 | 0 | 16 | K | 2 |  |  |  | ROZPOCET | [5 empty] | 0 | 0 | 0 | 0 | 0 | 1 | 0 | 16 | -1595330284
|  |  | Izolace tepelné střech | [18 empty] | VV | 2 | 1 | True | 0 | ROZPOCET
[7 empty] | 0 | [14 empty] | VV | 2 | 2 | False | 0 | ROZPOCET
|  |  | ŠACHTA NAD VRTEM | [18 empty] | VV | 2 | 1 | True | 0 | ROZPOCET
|  |  | - krov: | [18 empty] | VV | 2 | 1 | True | 0 | ROZPOCET
|  |  | 3,50 |  |  |  | 3.5 | [14 empty] | VV | 2 | 2 | True | 0 | ROZPOCET
|  |  | Mezisoučet |  |  |  | 3.5 | [14 empty] | VV | 2 | 3 | True | 0 | ROZPOCET
|  | IT_STCH_MIN140 | Součet |  |  |  | 3.5 | [14 empty] | VV | 2 | 4 | True | 1 | ROZPOCET
89 | M | 631481061 | deska minerální izolační tl. 140 mm |  |  | m2 | 3.57 | 0 |  | 0 |  |  |  | základní |  | 0 | 0.0049 | 0.017493 | 0 | 0 | 32 | M | 2 |  |  |  | ROZPOCET | [5 empty] | 0 | 0 | 0 | 0 | 0 | 1 | 0 | 16 | 1632083049
|  |  | deska minerální | [18 empty] | VV | 2 | 1 | True | 0 | ROZPOCET
|  |  | (ztratné: 2%) | [18 empty] | VV | 2 | 1 | True | 0 | ROZPOCET
[7 empty] | 0 | [14 empty] | VV | 2 | 2 | False | 0 | ROZPOCET
|  |  | Izolace tepelné střech | [18 empty] | VV | 2 | 1 | True | 0 | ROZPOCET
|  |  | IT_STCH_MIN140*1,02 |  |  |  | 3.57 | [14 empty] | VV | 2 | 2 | True | 0 | ROZPOCET
|  |  | Mezisoučet |  |  |  | 3.57 | [14 empty] | VV | 2 | 3 | True | 0 | ROZPOCET
|  |  | Součet |  |  |  | 3.57 | [14 empty] | VV | 2 | 4 | True | 1 | ROZPOCET
90 | K | 713291132 | Montáž tepelné izolace chlazených a temperovaných místností - doplňky a konstrukční součásti parotěsné zábrany stropů vrchem fólií |  |  | m2 | 5.5 | 0 |  | 0 |  |  |  | základní |  | 0 | 4e-05 | 0.00022 | 0 | 0 | 16 | K | 2 |  |  |  | ROZPOCET | [5 empty] | 0 | 0 | 0 | 0 | 0 | 1 | 0 | 16 | -763066339
|  |  | Izolace tepelné parotěsné | [18 empty] | VV | 2 | 1 | True | 0 | ROZPOCET
[7 empty] | 0 | [14 empty] | VV | 2 | 2 | False | 0 | ROZPOCET
|  |  | ŠACHTA NAD VRTEM | [18 empty] | VV | 2 | 1 | True | 0 | ROZPOCET
|  |  | - 1. NP: | [18 empty] | VV | 2 | 1 | True | 0 | ROZPOCET
|  |  | 2,50 |  |  |  | 2.5 | [14 empty] | VV | 2 | 2 | True | 0 | ROZPOCET
|  |  | - krov: | [18 empty] | VV | 2 | 1 | True | 0 | ROZPOCET
|  |  | 3,00 |  |  |  | 3 | [14 empty] | VV | 2 | 2 | True | 0 | ROZPOCET
|  |  | Mezisoučet |  |  |  | 5.5 | [14 empty] | VV | 2 | 3 | True | 0 | ROZPOCET
|  | IT_STR_PZ | Součet |  |  |  | 5.5 | [14 empty] | VV | 2 | 4 | True | 1 | ROZPOCET
91 | M | 283292101 | folie podstřešní parotěsná |  |  | m2 | 5.5 | 0 |  | 0 |  |  |  | základní |  | 0 | 0.00017 | 0.000935 | 0 | 0 | 32 | M | 2 |  |  |  | ROZPOCET | [5 empty] | 0 | 0 | 0 | 0 | 0 | 1 | 0 | 16 | -41173882
|  |  | fólie parotěsná | [18 empty] | VV | 2 | 1 | True | 0 | ROZPOCET
|  |  | (ztratné: 15%) | [18 empty] | VV | 2 | 1 | True | 0 | ROZPOCET
[7 empty] | 0 | [14 empty] | VV | 2 | 2 | False | 0 | ROZPOCET
|  |  | Izolace tepelné parotěsné | [18 empty] | VV | 2 | 1 | True | 0 | ROZPOCET
|  |  | IT_STR_PZ |  |  |  | 5.5 | [14 empty] | VV | 2 | 2 | True | 0 | ROZPOCET
|  |  | Mezisoučet |  |  |  | 5.5 | [14 empty] | VV | 2 | 3 | True | 0 | ROZPOCET
|  |  | Součet |  |  |  | 5.5 | [14 empty] | VV | 2 | 4 | True | 1 | ROZPOCET
92 | K | 998713101 | Přesun hmot pro izolace tepelné stanovený z hmotnosti přesunovaného materiálu vodorovná dopravní vzdálenost do 50 m v objektech výšky do 6 m |  |  | t | 0.279 | 0 |  | 0 |  |  |  | základní |  | 0 | 0 | 0 | 0 | 0 | 16 | K | 2 |  |  |  | ROZPOCET | [5 empty] | 0 | 0 | 0 | 0 | 0 | 1 | 0 | 16 | -683610746
| 721 - Zdravotechnika - vnitřní kanalizace | [8 empty] | 0 | [5 empty] | 0 |  | 0 |  | 0 | 2 | D | 1 |  |  |  | ROZPOCET | [11 empty] | 0
93 | K | 72110001R | Utěsnění prostupů inženýrských sítí kompl. D+M |  |  | kus | 10 | 0 |  | 0 |  |  |  | základní |  | 0 | 0 | 0 | 0 | 0 | 16 | K | 2 |  |  |  | ROZPOCET | [5 empty] | 0 | 0 | 0 | 0 | 0 | 1 | 0 | 16 | 1541953923
| 762 - Konstrukce tesařské | [8 empty] | 0 | [5 empty] | 0 |  | 0.24458 |  | 0 | 2 | D | 1 |  |  |  | ROZPOCET | [11 empty] | 0
94 | K | 762332131 | Montáž vázaných konstrukcí krovů střech pultových, sedlových, valbových, stanových čtvercového nebo obdélníkového půdorysu, z řeziva hraněného průřezové plochy do 120 cm2 |  |  | m | 23.94 | 0 |  | 0 |  |  |  | základní |  | 0 | 0 | 0 | 0 | 0 | 16 | K | 2 |  |  |  | ROZPOCET | [5 empty] | 0 | 0 | 0 | 0 | 0 | 1 | 0 | 16 | 65974722
|  |  | Montáž kcí krovu | [18 empty] | VV | 2 | 1 | True | 0 | ROZPOCET
[7 empty] | 0 | [14 empty] | VV | 2 | 2 | False | 0 | ROZPOCET
|  |  | ŠACHTA NAD VRTEM | [18 empty] | VV | 2 | 1 | True | 0 | ROZPOCET
|  |  | - krov: | [18 empty] | VV | 2 | 1 | True | 0 | ROZPOCET
|  |  | 0,63*8+1,00+2,50*3+1,30*8 |  |  |  | 23.94 | [14 empty] | VV | 2 | 2 | True | 0 | ROZPOCET
|  |  | Mezisoučet |  |  |  | 23.94 | [14 empty] | VV | 2 | 3 | True | 0 | ROZPOCET
|  |  | Součet |  |  |  | 23.94 | [14 empty] | VV | 2 | 4 | True | 1 | ROZPOCET
95 | M | 605121111 | řezivo hranol |  |  | m3 | 0.258 | 0 |  | 0 |  |  |  | základní |  | 0 | 0.55 | 0.1419 | 0 | 0 | 32 | M | 2 |  |  |  | ROZPOCET | [5 empty] | 0 | 0 | 0 | 0 | 0 | 1 | 0 | 16 | -1820797445
|  |  | řezivo | [18 empty] | VV | 2 | 1 | True | 0 | ROZPOCET
|  |  | (ztratné: 5%) | [18 empty] | VV | 2 | 1 | True | 0 | ROZPOCET
[7 empty] | 0 | [14 empty] | VV | 2 | 2 | False | 0 | ROZPOCET
|  |  | Montáž kcí krovu | [18 empty] | VV | 2 | 1 | True | 0 | ROZPOCET
|  |  | (0,63*0,10*0,10*8+1,00*0,10*0,10+2,50*0,10*0,10+2,50*0,10*0,03*2+1,30*0,14*0,10*8)*1,05 |  |  |  | 0.258 | [14 empty] | VV | 2 | 2 | True | 0 | ROZPOCET
|  |  | Mezisoučet |  |  |  | 0.258 | [14 empty] | VV | 2 | 3 | True | 0 | ROZPOCET
|  |  | Součet |  |  |  | 0.258 | [14 empty] | VV | 2 | 4 | True | 1 | ROZPOCET
96 | K | 762341036 | Bednění a laťování bednění střech rovných sklonu do 60 st. s vyřezáním otvorů z dřevoštěpkových desek šroubovaných na rošt 22 mm na sraz, tloušťky desky |  |  | m2 | 5.8 | 0 |  | 0 |  |  |  | základní |  | 0 | 0.01434 | 0.083172 | 0 | 0 | 16 | K | 2 |  |  |  | ROZPOCET | [5 empty] | 0 | 0 | 0 | 0 | 0 | 1 | 0 | 16 | 2142086131
|  |  | Bednění střech | [18 empty] | VV | 2 | 1 | True | 0 | ROZPOCET
[7 empty] | 0 | [14 empty] | VV | 2 | 2 | False | 0 | ROZPOCET
|  |  | ŠACHTA NAD VRTEM | [18 empty] | VV | 2 | 1 | True | 0 | ROZPOCET
|  |  | - střešní konstrukce: | [18 empty] | VV | 2 | 1 | True | 0 | ROZPOCET
|  |  | 5,80 |  |  |  | 5.8 | [14 empty] | VV | 2 | 2 | True | 0 | ROZPOCET
|  |  | Mezisoučet |  |  |  | 5.8 | [14 empty] | VV | 2 | 3 | True | 0 | ROZPOCET
|  |  | Součet |  |  |  | 5.8 | [14 empty] | VV | 2 | 4 | True | 1 | ROZPOCET
97 | K | 762342441 | Bednění a laťování montáž lišt trojúhelníkových nebo kontralatí |  |  | m | 12 | 0 |  | 0 |  |  |  | základní |  | 0 | 0 | 0 | 0 | 0 | 16 | K | 2 |  |  |  | ROZPOCET | [5 empty] | 0 | 0 | 0 | 0 | 0 | 1 | 0 | 16 | -1885332799
|  |  | Montáž kontralatí | [18 empty] | VV | 2 | 1 | True | 0 | ROZPOCET
[7 empty] | 0 | [14 empty] | VV | 2 | 2 | False | 0 | ROZPOCET
|  |  | ŠACHTA NAD VRTEM | [18 empty] | VV | 2 | 1 | True | 0 | ROZPOCET
|  |  | - střešní konstrukce: | [18 empty] | VV | 2 | 1 | True | 0 | ROZPOCET
|  |  | 1,50*8 |  |  |  | 12 | [14 empty] | VV | 2 | 2 | True | 0 | ROZPOCET
|  |  | Mezisoučet |  |  |  | 12 | [14 empty] | VV | 2 | 3 | True | 0 | ROZPOCET
|  |  | Součet |  |  |  | 12 | [14 empty] | VV | 2 | 4 | True | 1 | ROZPOCET
98 | M | 605121111 | řezivo hranol |  |  | m3 | 0.024 | 0 |  | 0 |  |  |  | základní |  | 0 | 0.55 | 0.0132 | 0 | 0 | 32 | M | 2 |  |  |  | ROZPOCET | [5 empty] | 0 | 0 | 0 | 0 | 0 | 1 | 0 | 16 | 718872568
|  |  | řezivo | [18 empty] | VV | 2 | 1 | True | 0 | ROZPOCET
|  |  | (ztratné: 5%) | [18 empty] | VV | 2 | 1 | True | 0 | ROZPOCET
[7 empty] | 0 | [14 empty] | VV | 2 | 2 | False | 0 | ROZPOCET
|  |  | Montáž kontralatí | [18 empty] | VV | 2 | 1 | True | 0 | ROZPOCET
|  |  | 1,50*0,05*0,04*8 |  |  |  | 0.024 | [14 empty] | VV | 2 | 2 | True | 0 | ROZPOCET
|  |  | Mezisoučet |  |  |  | 0.024 | [14 empty] | VV | 2 | 3 | True | 0 | ROZPOCET
|  |  | Součet |  |  |  | 0.024 | [14 empty] | VV | 2 | 4 | True | 1 | ROZPOCET
99 | K | 762395000 | Spojovací prostředky krovů, bednění a laťování, nadstřešních konstrukcí svory, prkna, hřebíky, pásová ocel, vruty |  |  | m3 | 0.27 | 0 |  | 0 |  |  |  | základní |  | 0 | 0.02337 | 0.0063099 | 0 | 0 | 16 | K | 2 |  |  |  | ROZPOCET | [5 empty] | 0 | 0 | 0 | 0 | 0 | 1 | 0 | 16 | -1756009161
|  |  | Spojovací prostředky | [18 empty] | VV | 2 | 1 | True | 0 | ROZPOCET
[7 empty] | 0 | [14 empty] | VV | 2 | 2 | False | 0 | ROZPOCET
|  |  | Montáž kcí krovu | [18 empty] | VV | 2 | 1 | True | 0 | ROZPOCET
|  |  | 0,63*0,10*0,10*8+1,00*0,10*0,10+2,50*0,10*0,10+2,50*0,10*0,03*2+1,30*0,14*0,10*8 |  |  |  | 0.246 | [14 empty] | VV | 2 | 2 | True | 0 | ROZPOCET
|  |  | Mezisoučet |  |  |  | 0.246 | [14 empty] | VV | 2 | 3 | True | 0 | ROZPOCET
[7 empty] | 0 | [14 empty] | VV | 2 | 2 | False | 0 | ROZPOCET
|  |  | Montáž kontralatí | [18 empty] | VV | 2 | 1 | True | 0 | ROZPOCET
|  |  | 1,50*0,05*0,04*8 |  |  |  | 0.024 | [14 empty] | VV | 2 | 2 | True | 0 | ROZPOCET
|  |  | Mezisoučet |  |  |  | 0.024 | [14 empty] | VV | 2 | 3 | True | 0 | ROZPOCET
|  |  | Součet |  |  |  | 0.27 | [14 empty] | VV | 2 | 4 | True | 1 | ROZPOCET
100 | K | 998762101 | Přesun hmot pro konstrukce tesařské stanovený z hmotnosti přesunovaného materiálu vodorovná dopravní vzdálenost do 50 m v objektech výšky do 6 m |  |  | t | 0.245 | 0 |  | 0 |  |  |  | základní |  | 0 | 0 | 0 | 0 | 0 | 16 | K | 2 |  |  |  | ROZPOCET | [5 empty] | 0 | 0 | 0 | 0 | 0 | 1 | 0 | 16 | 431679670
| 763 - Konstrukce suché výstavby | [8 empty] | 0 | [5 empty] | 0 |  | 0.03135 |  | 0 | 2 | D | 1 |  |  |  | ROZPOCET | [11 empty] | 0
101 | K | 763131451 | Podhled ze sádrokartonových desek dvouvrstvá zavěšená spodní konstrukce z ocelových profilů CD, UD jednoduše opláštěná deskou impregnovanou H2, tl. 12,5 mm, bez TI |  |  | m2 | 2.5 | 0 |  | 0 |  |  |  | základní |  | 0 | 0.01254 | 0.03135 | 0 | 0 | 16 | K | 2 |  |  |  | ROZPOCET | [5 empty] | 0 | 0 | 0 | 0 | 0 | 1 | 0 | 16 | -425165540
|  |  | SDK podhled | [18 empty] | VV | 2 | 1 | True | 0 | ROZPOCET
[7 empty] | 0 | [14 empty] | VV | 2 | 2 | False | 0 | ROZPOCET
|  |  | ŠACHTA NAD VRTEM | [18 empty] | VV | 2 | 1 | True | 0 | ROZPOCET
|  |  | - 1. NP: | [18 empty] | VV | 2 | 1 | True | 0 | ROZPOCET
|  |  | 2,50 |  |  |  | 2.5 | [14 empty] | VV | 2 | 2 | True | 0 | ROZPOCET
|  |  | Mezisoučet |  |  |  | 2.5 | [14 empty] | VV | 2 | 3 | True | 0 | ROZPOCET
|  |  | Součet |  |  |  | 2.5 | [14 empty] | VV | 2 | 4 | True | 1 | ROZPOCET
102 | K | 998763301 | Přesun hmot pro konstrukce montované z desek sádrokartonových, sádrovláknitých, cementovláknitých nebo cementových stanovený z hmotnosti přesunovaného materiálu vodorovná dopravní vzdálenost do 50 m v objektech výšky do 6 m |  |  | t | 0.031 | 0 |  | 0 |  |  |  | základní |  | 0 | 0 | 0 | 0 | 0 | 16 | K | 2 |  |  |  | ROZPOCET | [5 empty] | 0 | 0 | 0 | 0 | 0 | 1 | 0 | 16 | 2137865382
| 764 - Konstrukce klempířské | [8 empty] | 0 | [5 empty] | 0 |  | 0.035366 |  | 0 | 2 | D | 1 |  |  |  | ROZPOCET | [11 empty] | 0
103 | K | 764111401 | Krytina ze svitků nebo tabulí z pozinkovaného plechu s úpravou u okapů, prostupů a výčnělků střechy rovné drážkováním ze svitků rš 500 mm, sklon střechy do 30 st. |  |  | m2 | 5.8 | 0 |  | 0 |  |  |  | základní |  | 0 | 0.00601 | 0.034858 | 0 | 0 | 16 | K | 2 |  |  |  | ROZPOCET | [5 empty] | 0 | 0 | 0 | 0 | 0 | 1 | 0 | 16 | 1694985378
|  |  | Krytina plechová | [18 empty] | VV | 2 | 1 | True | 0 | ROZPOCET
[7 empty] | 0 | [14 empty] | VV | 2 | 2 | False | 0 | ROZPOCET
|  |  | ŠACHTA NAD VRTEM | [18 empty] | VV | 2 | 1 | True | 0 | ROZPOCET
|  |  | - střešní konstrukce: | [18 empty] | VV | 2 | 1 | True | 0 | ROZPOCET
|  |  | 5,80 |  |  |  | 5.8 | [14 empty] | VV | 2 | 2 | True | 0 | ROZPOCET
|  |  | Mezisoučet |  |  |  | 5.8 | [14 empty] | VV | 2 | 3 | True | 0 | ROZPOCET
|  |  | Součet |  |  |  | 5.8 | [14 empty] | VV | 2 | 4 | True | 1 | ROZPOCET
104 | K | 764216403 | Oplechování parapetů z pozinkovaného plechu rovných mechanicky kotvené, bez rohů rš 250 mm |  |  | m | 0.4 | 0 |  | 0 |  |  |  | základní |  | 0 | 0.00127 | 0.000508 | 0 | 0 | 16 | K | 2 |  |  |  | ROZPOCET | [5 empty] | 0 | 0 | 0 | 0 | 0 | 1 | 0 | 16 | 1753755550
105 | K | 998764101 | Přesun hmot pro konstrukce klempířské stanovený z hmotnosti přesunovaného materiálu vodorovná dopravní vzdálenost do 50 m v objektech výšky do 6 m |  |  | t | 0.035 | 0 |  | 0 |  |  |  | základní |  | 0 | 0 | 0 | 0 | 0 | 16 | K | 2 |  |  |  | ROZPOCET | [5 empty] | 0 | 0 | 0 | 0 | 0 | 1 | 0 | 16 | 862475636
| 765 - Krytina skládaná | [8 empty] | 0 | [5 empty] | 0 |  | 0.0014674 |  | 0 | 2 | D | 1 |  |  |  | ROZPOCET | [11 empty] | 0
106 | K | 765191011 | Montáž pojistné hydroizolační fólie kladené ve sklonu přes 20 st. volně na krokve |  |  | m2 | 11.6 | 0 |  | 0 |  |  |  | základní |  | 0 | 0 | 0 | 0 | 0 | 16 | K | 2 |  |  |  | ROZPOCET | [5 empty] | 0 | 0 | 0 | 0 | 0 | 1 | 0 | 16 | 1943627685
|  |  | Krytina plechová | [18 empty] | VV | 2 | 1 | True | 0 | ROZPOCET
[7 empty] | 0 | [14 empty] | VV | 2 | 2 | False | 0 | ROZPOCET
|  |  | ŠACHTA NAD VRTEM | [18 empty] | VV | 2 | 1 | True | 0 | ROZPOCET
|  |  | - krov: | [18 empty] | VV | 2 | 1 | True | 0 | ROZPOCET
|  |  | 5,80*2 |  |  |  | 11.6 | [14 empty] | VV | 2 | 2 | True | 0 | ROZPOCET
|  |  | Mezisoučet |  |  |  | 11.6 | [14 empty] | VV | 2 | 3 | True | 0 | ROZPOCET
|  | KS_PH | Součet |  |  |  | 11.6 | [14 empty] | VV | 2 | 4 | True | 1 | ROZPOCET
107 | M | 2832925001 | fólie podstřešní difúzní |  |  | m2 | 13.34 | 0 |  | 0 |  |  |  | základní |  | 0 | 0.00011 | 0.0014674 | 0 | 0 | 32 | M | 2 |  |  |  | ROZPOCET | [5 empty] | 0 | 0 | 0 | 0 | 0 | 1 | 0 | 16 | -424240802
|  |  | fólie difúzní | [18 empty] | VV | 2 | 1 | True | 0 | ROZPOCET
|  |  | (ztratné: 15%) | [18 empty] | VV | 2 | 1 | True | 0 | ROZPOCET
[7 empty] | 0 | [14 empty] | VV | 2 | 2 | False | 0 | ROZPOCET
|  |  | Krytina plechová | [18 empty] | VV | 2 | 1 | True | 0 | ROZPOCET
|  |  | KS_PH*1,15 |  |  |  | 13.34 | [14 empty] | VV | 2 | 2 | True | 0 | ROZPOCET
|  |  | Mezisoučet |  |  |  | 13.34 | [14 empty] | VV | 2 | 3 | True | 0 | ROZPOCET
|  |  | Součet |  |  |  | 13.34 | [14 empty] | VV | 2 | 4 | True | 1 | ROZPOCET
108 | K | 998765101 | Přesun hmot pro krytiny skládané stanovený z hmotnosti přesunovaného materiálu vodorovná dopravní vzdálenost do 50 m na objektech výšky do 6 m |  |  | t | 0.001 | 0 |  | 0 |  |  |  | základní |  | 0 | 0 | 0 | 0 | 0 | 16 | K | 2 |  |  |  | ROZPOCET | [5 empty] | 0 | 0 | 0 | 0 | 0 | 1 | 0 | 16 | 1583638155
| 766O - Konstrukce truhlářské - okna dřevěná | [8 empty] | 0 | [5 empty] | 0 |  | 0 |  | 0 | 2 | D | 1 |  |  |  | ROZPOCET | [11 empty] | 0
109 | K | O01 | Okno plastové 400 x 800 mm včetně kování, veškeré výroby, vedlejších a pomocných kcí, spojovacích, kotvících materiálů a povrchové úpravy. |  |  | kus | 1 | 0 |  | 0 |  |  |  | základní |  | 0 | 0 | 0 | 0 | 0 | 16 | K | 2 |  |  |  | ROZPOCET | [5 empty] | 0 | 0 | 0 | 0 | 0 | 1 | 0 | 16 | 1147895416
| 767 - Konstrukce zámečnické | [8 empty] | 0 | [5 empty] | 0 |  | 5.5959 |  | 0 | 2 | D | 1 |  |  |  | ROZPOCET | [11 empty] | 0
110 | R | 76720001R | Zámečnické zábradlí z trubek včetně ošetření, povrchové úpravy, veškeré výroby, vedlejších a pomocných kcí, spojovacích, kotvících materiálů kompl. D+M. |  |  | m | 2 | 0 |  | 0 |  |  |  | základní |  | 0 | 0.02476 | 0.04952 | 0 | 0 | 16 | K | 2 |  |  |  | ROZPOCET | [5 empty] | 0 | 0 | 0 | 0 | 0 | 1 | 0 | 16 | 85895649
111 | K | 767590120 | Montáž podlahových konstrukcí podlahových roštů, podlah připevněných šroubováním |  |  | kg | 5.235 | 0 |  | 0 |  |  |  | základní |  | 0 | 5e-05 | 0.00026175 | 0 | 0 | 16 | K | 2 |  |  |  | ROZPOCET | [5 empty] | 0 | 0 | 0 | 0 | 0 | 1 | 0 | 16 | -1172176752
|  |  | Konstrukce zámečnické | [18 empty] | VV | 2 | 1 | True | 0 | ROZPOCET
|  |  | (spotřeba: 20,94 kg/m2) | [18 empty] | VV | 2 | 1 | True | 0 | ROZPOCET
[7 empty] | 0 | [14 empty] | VV | 2 | 2 | False | 0 | ROZPOCET
|  |  | ŠACHTA NAD VRTEM | [18 empty] | VV | 2 | 1 | True | 0 | ROZPOCET
|  |  | - základové kontrukce: | [18 empty] | VV | 2 | 1 | True | 0 | ROZPOCET
|  |  | 0,50*0,50*20,94 |  |  |  | 5.235 | [14 empty] | VV | 2 | 2 | True | 0 | ROZPOCET
|  |  | Mezisoučet |  |  |  | 5.235 | [14 empty] | VV | 2 | 3 | True | 0 | ROZPOCET
|  |  | Součet |  |  |  | 5.235 | [14 empty] | VV | 2 | 4 | True | 1 | ROZPOCET
112 | M | 553470111 | rošt podlahový lisovaný žárově zinkovaný velikost 30/3 mm 500 x 1000 mm |  |  | kus | 1 | 0 |  | 0 |  |  |  | základní |  | 0 | 0.016 | 0.016 | 0 | 0 | 32 | M | 2 |  |  |  | ROZPOCET | [5 empty] | 0 | 0 | 0 | 0 | 0 | 1 | 0 | 16 | -378271484
113 | K | 767833100 | Montáž žebříků do zdiva s bočnicemi z profilové oceli, z trubek nebo tenkostěnných profilů |  |  | m | 3.5 | 0 |  | 0 |  |  |  | základní |  | 0 | 5e-05 | 0.000175 | 0 | 0 | 16 | K | 2 |  |  |  | ROZPOCET | [5 empty] | 0 | 0 | 0 | 0 | 0 | 1 | 0 | 16 | -470476605
|  |  | Konstrukce zámečnické | [18 empty] | VV | 2 | 1 | True | 0 | ROZPOCET
[7 empty] | 0 | [14 empty] | VV | 2 | 2 | False | 0 | ROZPOCET
|  |  | ŠACHTA NAD VRTEM | [18 empty] | VV | 2 | 1 | True | 0 | ROZPOCET
|  |  | - základové kontrukce: | [18 empty] | VV | 2 | 1 | True | 0 | ROZPOCET
|  |  | 2,50+1,00 |  |  |  | 3.5 | [14 empty] | VV | 2 | 2 | True | 0 | ROZPOCET
|  |  | Mezisoučet |  |  |  | 3.5 | [14 empty] | VV | 2 | 3 | True | 0 | ROZPOCET
|  |  | Součet |  |  |  | 3.5 | [14 empty] | VV | 2 | 4 | True | 1 | ROZPOCET
114 | M | 286614941 | nerezový žebřík |  |  | kus | 2 | 0 |  | 0 |  |  |  | základní |  | 0 | 0.01481 | 0.02962 | 0 | 0 | 32 | M | 2 |  |  |  | ROZPOCET | [5 empty] | 0 | 0 | 0 | 0 | 0 | 1 | 0 | 16 | 1726956473
115 | K | 767995111 | Montáž ostatních atypických zámečnických konstrukcí hmotnosti do 5 kg |  |  | kg | 5 | 0 |  | 0 |  |  |  | základní |  | 0 | 7e-05 | 0.00035 | 0 | 0 | 16 | K | 2 |  |  |  | ROZPOCET | [5 empty] | 0 | 0 | 0 | 0 | 0 | 1 | 0 | 16 | -900178972
|  |  | Konstrukce zámečnické | [18 empty] | VV | 2 | 1 | True | 0 | ROZPOCET
|  |  | (spotřeba: 2,50 kg/m) | [18 empty] | VV | 2 | 1 | True | 0 | ROZPOCET
[7 empty] | 0 | [14 empty] | VV | 2 | 2 | False | 0 | ROZPOCET
|  |  | ŠACHTA NAD VRTEM | [18 empty] | VV | 2 | 1 | True | 0 | ROZPOCET
|  |  | - základové kontrukce: | [18 empty] | VV | 2 | 1 | True | 0 | ROZPOCET
|  |  | 0,50*4*2,50 |  |  |  | 5 | [14 empty] | VV | 2 | 2 | True | 0 | ROZPOCET
|  |  | Mezisoučet |  |  |  | 5 | [14 empty] | VV | 2 | 3 | True | 0 | ROZPOCET
|  |  | Součet |  |  |  | 5 | [14 empty] | VV | 2 | 4 | True | 1 | ROZPOCET
116 | M | 130105061 | úhelník ocelový nerovnostranný včetně kotvení, v jakosti 11 375, 50 x 30 x 4 mm |  |  | t | 5.5 | 0 |  | 0 |  |  |  | základní |  | 0 | 1 | 5.5 | 0 | 0 | 32 | M | 2 |  |  |  | ROZPOCET | [5 empty] | 0 | 0 | 0 | 0 | 0 | 1 | 0 | 16 | 2088894207
|  |  | úhelník | [18 empty] | VV | 2 | 1 | True | 0 | ROZPOCET
|  |  | (ztratné: 10%) | [18 empty] | VV | 2 | 1 | True | 0 | ROZPOCET
[7 empty] | 0 | [14 empty] | VV | 2 | 2 | False | 0 | ROZPOCET
|  |  | Konstrukce zámečnické | [18 empty] | VV | 2 | 1 | True | 0 | ROZPOCET
|  |  | 0,50*4*2,50*1,10 |  |  |  | 5.5 | [14 empty] | VV | 2 | 2 | True | 0 | ROZPOCET
|  |  | Mezisoučet |  |  |  | 5.5 | [14 empty] | VV | 2 | 3 | True | 0 | ROZPOCET
|  |  | Součet |  |  |  | 5.5 | [14 empty] | VV | 2 | 4 | True | 1 | ROZPOCET
117 | K | 998767101 | Přesun hmot pro zámečnické konstrukce stanovený z hmotnosti přesunovaného materiálu vodorovná dopravní vzdálenost do 50 m v objektech výšky do 6 m |  |  | t | 5.596 | 0 |  | 0 |  |  |  | základní |  | 0 | 0 | 0 | 0 | 0 | 16 | K | 2 |  |  |  | ROZPOCET | [5 empty] | 0 | 0 | 0 | 0 | 0 | 1 | 0 | 16 | 1535865066
| 767D - Konstrukce zámečnické - dveře | [8 empty] | 0 | [5 empty] | 0 |  | 0 |  | 0 | 2 | D | 1 |  |  |  | ROZPOCET | [11 empty] | 0
118 | K | D101 | Dveře ocelové vchodové 800 x 2100 mm zateplené s větrací mřížkou s regulací průtoku vzduchu včetně ošetření, povrchové úpravy, kování, všech spojovavích a pomocných materiálů kompl. D+M. Provedení dle PD. |  |  | kus | 1 | 0 |  | 0 |  |  |  | základní |  | 0 | 0 | 0 | 0 | 0 | 16 | K | 2 |  |  |  | ROZPOCET | [5 empty] | 0 | 0 | 0 | 0 | 0 | 1 | 0 | 16 | 1603892472
| 777 - Podlahy lité | [8 empty] | 0 | [5 empty] | 0 |  | 0.0052614 |  | 0 | 2 | D | 1 |  |  |  | ROZPOCET | [11 empty] | 0
119 | K | 777131105 | Penetrační nátěr podlahy epoxidový, na podklad z čerstvého betonu |  |  | m2 | 6.66 | 0 |  | 0 |  |  |  | základní |  | 0 | 0.00054 | 0.0035964 | 0 | 0 | 16 | K | 2 |  |  |  | ROZPOCET | [5 empty] | 0 | 0 | 0 | 0 | 0 | 1 | 0 | 16 | -927175660
|  |  | Penetrační nátěr | [18 empty] | VV | 2 | 1 | True | 0 | ROZPOCET
[7 empty] | 0 | [14 empty] | VV | 2 | 2 | False | 0 | ROZPOCET
|  |  | Uzavírací nátěr | [18 empty] | VV | 2 | 1 | True | 0 | ROZPOCET
|  |  | NAT_BET_PL |  |  |  | 6.66 | [14 empty] | VV | 2 | 2 | True | 0 | ROZPOCET
|  |  | Mezisoučet |  |  |  | 6.66 | [14 empty] | VV | 2 | 3 | True | 0 | ROZPOCET
|  |  | Součet |  |  |  | 6.66 | [14 empty] | VV | 2 | 4 | True | 1 | ROZPOCET
120 | K | 777612103 | Uzavírací nátěr podlahy epoxidový transparentní |  |  | m2 | 6.66 | 0 |  | 0 |  |  |  | základní |  | 0 | 0.00025 | 0.001665 | 0 | 0 | 16 | K | 2 |  |  |  | ROZPOCET | [5 empty] | 0 | 0 | 0 | 0 | 0 | 1 | 0 | 16 | -1401529400
|  |  | Uzavírací nátěr | [18 empty] | VV | 2 | 1 | True | 0 | ROZPOCET
[7 empty] | 0 | [14 empty] | VV | 2 | 2 | False | 0 | ROZPOCET
|  |  | ŠACHTA NAD VRTEM | [18 empty] | VV | 2 | 1 | True | 0 | ROZPOCET
|  |  | - 1. NP: | [18 empty] | VV | 2 | 1 | True | 0 | ROZPOCET
|  |  | 2,50 |  |  |  | 2.5 | [14 empty] | VV | 2 | 2 | True | 0 | ROZPOCET
|  |  | Mezisoučet |  |  |  | 2.5 | [14 empty] | VV | 2 | 3 | True | 0 | ROZPOCET
[7 empty] | 0 | [14 empty] | VV | 2 | 2 | False | 0 | ROZPOCET
|  |  | - základové kontrukce: | [18 empty] | VV | 2 | 1 | True | 0 | ROZPOCET
|  |  | 2,60*1,60 |  |  |  | 4.16 | [14 empty] | VV | 2 | 2 | True | 0 | ROZPOCET
|  |  | Mezisoučet |  |  |  | 4.16 | [14 empty] | VV | 2 | 3 | True | 0 | ROZPOCET
|  | NAT_BET_PL | Součet |  |  |  | 6.66 | [14 empty] | VV | 2 | 4 | True | 1 | ROZPOCET
121 | K | 998777101 | Přesun hmot pro podlahy lité stanovený z hmotnosti přesunovaného materiálu vodorovná dopravní vzdálenost do 50 m v objektech výšky do 6 m |  |  | t | 0.005 | 0 |  | 0 |  |  |  | základní |  | 0 | 0 | 0 | 0 | 0 | 16 | K | 2 |  |  |  | ROZPOCET | [5 empty] | 0 | 0 | 0 | 0 | 0 | 1 | 0 | 16 | 1695935344
| 783 - Dokončovací práce - nátěry | [8 empty] | 0 | [5 empty] | 0 |  | 0.012663 |  | 0 | 2 | D | 1 |  |  |  | ROZPOCET | [11 empty] | 0
122 | K | 783823155 | Penetrační nátěr omítek hrubých betonových povrchů nebo omítek hrubých, rýhovaných tenkovrstvých nebo škrábaných (břízolitových) silikonový |  |  | m2 | 18.9 | 0 |  | 0 |  |  |  | základní |  | 0 | 0.00017 | 0.003213 | 0 | 0 | 16 | K | 2 |  |  |  | ROZPOCET | [5 empty] | 0 | 0 | 0 | 0 | 0 | 1 | 0 | 16 | 79742142
|  |  | Penetrační nátěr | [18 empty] | VV | 2 | 1 | True | 0 | ROZPOCET
[7 empty] | 0 | [14 empty] | VV | 2 | 2 | False | 0 | ROZPOCET
|  |  | Krycí nátěr | [18 empty] | VV | 2 | 1 | True | 0 | ROZPOCET
|  |  | NAT_BET |  |  |  | 18.9 | [14 empty] | VV | 2 | 2 | True | 0 | ROZPOCET
|  |  | Mezisoučet |  |  |  | 18.9 | [14 empty] | VV | 2 | 3 | True | 0 | ROZPOCET
|  |  | Součet |  |  |  | 18.9 | [14 empty] | VV | 2 | 4 | True | 1 | ROZPOCET
123 | K | 783827225 | Krycí (ochranný ) nátěr omítek jednonásobný hrubých betonových povrchů nebo omítek hrubých, rýhovaných tenkovrstvých nebo škrábaných (břízolitových) silikonový |  |  | m2 | 18.9 | 0 |  | 0 |  |  |  | základní |  | 0 | 0.0005 | 0.00945 | 0 | 0 | 16 | K | 2 |  |  |  | ROZPOCET | [5 empty] | 0 | 0 | 0 | 0 | 0 | 1 | 0 | 16 | 520949797
|  |  | Krycí nátěr | [18 empty] | VV | 2 | 1 | True | 0 | ROZPOCET
[7 empty] | 0 | [14 empty] | VV | 2 | 2 | False | 0 | ROZPOCET
|  |  | ŠACHTA NAD VRTEM | [18 empty] | VV | 2 | 1 | True | 0 | ROZPOCET
|  |  | - základové kontrukce: | [18 empty] | VV | 2 | 1 | True | 0 | ROZPOCET
|  |  | (2,60*2+1,60*2)*2,25 |  |  |  | 18.9 | [14 empty] | VV | 2 | 2 | True | 0 | ROZPOCET
|  |  | Mezisoučet |  |  |  | 18.9 | [14 empty] | VV | 2 | 3 | True | 0 | ROZPOCET
|  | NAT_BET | Součet |  |  |  | 18.9 | [14 empty] | VV | 2 | 4 | True | 1 | ROZPOCET
| 784 - Dokončovací práce - malby a tapety | [8 empty] | 0 | [5 empty] | 0 |  | 0.0071566 |  | 0 | 2 | D | 1 |  |  |  | ROZPOCET | [11 empty] | 0
124 | K | 784111001 | Oprášení (ometení) podkladu v místnostech výšky do 3,80 m |  |  | m2 | 15.46 | 0 |  | 0 |  |  |  | základní |  | 0 | 0 | 0 | 0 | 0 | 16 | K | 2 |  |  |  | ROZPOCET | [5 empty] | 0 | 0 | 0 | 0 | 0 | 1 | 0 | 16 | 1532797488
|  |  | Oprášení | [18 empty] | VV | 2 | 1 | True | 0 | ROZPOCET
[7 empty] | 0 | [14 empty] | VV | 2 | 2 | False | 0 | ROZPOCET
|  |  | Malby - stěny | [18 empty] | VV | 2 | 1 | True | 0 | ROZPOCET
|  |  | M_S |  |  |  | 12.96 | [14 empty] | VV | 2 | 2 | True | 0 | ROZPOCET
|  |  | Mezisoučet |  |  |  | 12.96 | [14 empty] | VV | 2 | 3 | True | 0 | ROZPOCET
[7 empty] | 0 | [14 empty] | VV | 2 | 2 | False | 0 | ROZPOCET
|  |  | Malby stropy | [18 empty] | VV | 2 | 1 | True | 0 | ROZPOCET
|  |  | M_STR |  |  |  | 2.5 | [14 empty] | VV | 2 | 2 | True | 0 | ROZPOCET
|  |  | Mezisoučet |  |  |  | 2.5 | [14 empty] | VV | 2 | 3 | True | 0 | ROZPOCET
|  |  | Součet |  |  |  | 15.46 | [14 empty] | VV | 2 | 4 | True | 1 | ROZPOCET
125 | K | 784171101 | Zakrytí nemalovaných ploch (materiál ve specifikaci) včetně pozdějšího odkrytí podlah |  |  | m2 | 2.5 | 0 |  | 0 |  |  |  | základní |  | 0 | 0 | 0 | 0 | 0 | 16 | K | 2 |  |  |  | ROZPOCET | [5 empty] | 0 | 0 | 0 | 0 | 0 | 1 | 0 | 16 | 1781231351
|  |  | Zakrytí ploch | [18 empty] | VV | 2 | 1 | True | 0 | ROZPOCET
[7 empty] | 0 | [14 empty] | VV | 2 | 2 | False | 0 | ROZPOCET
|  |  | ŠACHTA NAD VRTEM | [18 empty] | VV | 2 | 1 | True | 0 | ROZPOCET
|  |  | - 1. NP: | [18 empty] | VV | 2 | 1 | True | 0 | ROZPOCET
|  |  | 2,50 |  |  |  | 2.5 | [14 empty] | VV | 2 | 2 | True | 0 | ROZPOCET
|  |  | Mezisoučet |  |  |  | 2.5 | [14 empty] | VV | 2 | 3 | True | 0 | ROZPOCET
|  | M_ZP | Součet |  |  |  | 2.5 | [14 empty] | VV | 2 | 4 | True | 1 | ROZPOCET
126 | M | 5812484401 | fólie pro malířské potřeby zakrývacÍ |  |  | m2 | 2.75 | 0 |  | 0 |  |  |  | základní |  | 0 | 0 | 0 | 0 | 0 | 32 | M | 2 |  |  |  | ROZPOCET | [5 empty] | 0 | 0 | 0 | 0 | 0 | 1 | 0 | 16 | -1371513615
|  |  | fólie zakrývací | [18 empty] | VV | 2 | 1 | True | 0 | ROZPOCET
|  |  | (ztratné: 10%) | [18 empty] | VV | 2 | 1 | True | 0 | ROZPOCET
[7 empty] | 0 | [14 empty] | VV | 2 | 2 | False | 0 | ROZPOCET
|  |  | Zakrytí ploch | [18 empty] | VV | 2 | 1 | True | 0 | ROZPOCET
|  |  | M_ZP*1,10 |  |  |  | 2.75 | [14 empty] | VV | 2 | 2 | True | 0 | ROZPOCET
|  |  | Mezisoučet |  |  |  | 2.75 | [14 empty] | VV | 2 | 3 | True | 0 | ROZPOCET
|  |  | Součet |  |  |  | 2.75 | [14 empty] | VV | 2 | 4 | True | 1 | ROZPOCET
127 | K | 784171111 | Zakrytí nemalovaných ploch (materiál ve specifikaci) včetně pozdějšího odkrytí svislých ploch např. stěn, oken, dveří v místnostech výšky do 3,80 |  |  | m2 | 2 | 0 |  | 0 |  |  |  | základní |  | 0 | 0 | 0 | 0 | 0 | 16 | K | 2 |  |  |  | ROZPOCET | [5 empty] | 0 | 0 | 0 | 0 | 0 | 1 | 0 | 16 | 56947867
|  |  | Zakrytí ploch | [18 empty] | VV | 2 | 1 | True | 0 | ROZPOCET
[7 empty] | 0 | [14 empty] | VV | 2 | 2 | False | 0 | ROZPOCET
|  |  | ŠACHTA NAD VRTEM | [18 empty] | VV | 2 | 1 | True | 0 | ROZPOCET
|  |  | - 1. NP - dveře: | [18 empty] | VV | 2 | 1 | True | 0 | ROZPOCET
|  |  | 0,80*2,10 |  |  |  | 1.68 | [14 empty] | VV | 2 | 2 | True | 0 | ROZPOCET
|  |  | - 1. NP - okna: | [18 empty] | VV | 2 | 1 | True | 0 | ROZPOCET
|  |  | 0,40*0,80 |  |  |  | 0.32 | [14 empty] | VV | 2 | 2 | True | 0 | ROZPOCET
|  |  | Mezisoučet |  |  |  | 2 | [14 empty] | VV | 2 | 3 | True | 0 | ROZPOCET
|  | M_ZS | Součet |  |  |  | 2 | [14 empty] | VV | 2 | 4 | True | 1 | ROZPOCET
128 | M | 5812484401 | fólie pro malířské potřeby zakrývacÍ |  |  | m2 | 2.2 | 0 |  | 0 |  |  |  | základní |  | 0 | 0 | 0 | 0 | 0 | 32 | M | 2 |  |  |  | ROZPOCET | [5 empty] | 0 | 0 | 0 | 0 | 0 | 1 | 0 | 16 | 1934818169
|  |  | fólie zakrývací | [18 empty] | VV | 2 | 1 | True | 0 | ROZPOCET
|  |  | (ztratné: 10%) | [18 empty] | VV | 2 | 1 | True | 0 | ROZPOCET
[7 empty] | 0 | [14 empty] | VV | 2 | 2 | False | 0 | ROZPOCET
|  |  | Zakrytí ploch | [18 empty] | VV | 2 | 1 | True | 0 | ROZPOCET
|  |  | M_ZS*1,10 |  |  |  | 2.2 | [14 empty] | VV | 2 | 2 | True | 0 | ROZPOCET
|  |  | Mezisoučet |  |  |  | 2.2 | [14 empty] | VV | 2 | 3 | True | 0 | ROZPOCET
|  |  | Součet |  |  |  | 2.2 | [14 empty] | VV | 2 | 4 | True | 1 | ROZPOCET
129 | K | 784181121 | Penetrace podkladu jednonásobná hloubková v místnostech výšky do 3,80 m |  |  | m2 | 15.46 | 0 |  | 0 |  |  |  | základní |  | 0 | 0.0002 | 0.003092 | 0 | 0 | 16 | K | 2 |  |  |  | ROZPOCET | [5 empty] | 0 | 0 | 0 | 0 | 0 | 1 | 0 | 16 | 1171949474
|  |  | Penetrace | [18 empty] | VV | 2 | 1 | True | 0 | ROZPOCET
[7 empty] | 0 | [14 empty] | VV | 2 | 2 | False | 0 | ROZPOCET
|  |  | Malby - stěny | [18 empty] | VV | 2 | 1 | True | 0 | ROZPOCET
|  |  | M_S |  |  |  | 12.96 | [14 empty] | VV | 2 | 2 | True | 0 | ROZPOCET
|  |  | Mezisoučet |  |  |  | 12.96 | [14 empty] | VV | 2 | 3 | True | 0 | ROZPOCET
[7 empty] | 0 | [14 empty] | VV | 2 | 2 | False | 0 | ROZPOCET
|  |  | Malby stropy | [18 empty] | VV | 2 | 1 | True | 0 | ROZPOCET
|  |  | M_STR |  |  |  | 2.5 | [14 empty] | VV | 2 | 2 | True | 0 | ROZPOCET
|  |  | Mezisoučet |  |  |  | 2.5 | [14 empty] | VV | 2 | 3 | True | 0 | ROZPOCET
|  |  | Součet |  |  |  | 15.46 | [14 empty] | VV | 2 | 4 | True | 1 | ROZPOCET
130 | K | 784191005 | Čištění vnitřních ploch hrubý úklid po provedení malířských prací omytím dveří nebo vrat |  |  | m2 | 2 | 0 |  | 0 |  |  |  | základní |  | 0 | 1e-05 | 2e-05 | 0 | 0 | 16 | K | 2 |  |  |  | ROZPOCET | [5 empty] | 0 | 0 | 0 | 0 | 0 | 1 | 0 | 16 | -967426454
|  |  | Čistění ploch | [18 empty] | VV | 2 | 1 | True | 0 | ROZPOCET
[7 empty] | 0 | [14 empty] | VV | 2 | 2 | False | 0 | ROZPOCET
|  |  | ŠACHTA NAD VRTEM | [18 empty] | VV | 2 | 1 | True | 0 | ROZPOCET
|  |  | - 1. NP - dveře: | [18 empty] | VV | 2 | 1 | True | 0 | ROZPOCET
|  |  | 0,80*2,10 |  |  |  | 1.68 | [14 empty] | VV | 2 | 2 | True | 0 | ROZPOCET
|  |  | - 1. NP - okna: | [18 empty] | VV | 2 | 1 | True | 0 | ROZPOCET
|  |  | 0,40*0,80 |  |  |  | 0.32 | [14 empty] | VV | 2 | 2 | True | 0 | ROZPOCET
|  |  | Mezisoučet |  |  |  | 2 | [14 empty] | VV | 2 | 3 | True | 0 | ROZPOCET
|  |  | Součet |  |  |  | 2 | [14 empty] | VV | 2 | 4 | True | 1 | ROZPOCET
131 | K | 784191007 | Čištění vnitřních ploch hrubý úklid po provedení malířských prací omytím podlah |  |  | m2 | 2.5 | 0 |  | 0 |  |  |  | základní |  | 0 | 1e-05 | 2.5e-05 | 0 | 0 | 16 | K | 2 |  |  |  | ROZPOCET | [5 empty] | 0 | 0 | 0 | 0 | 0 | 1 | 0 | 16 | -1117330610
|  |  | Čištění ploch | [18 empty] | VV | 2 | 1 | True | 0 | ROZPOCET
[7 empty] | 0 | [14 empty] | VV | 2 | 2 | False | 0 | ROZPOCET
|  |  | ŠACHTA NAD VRTEM | [18 empty] | VV | 2 | 1 | True | 0 | ROZPOCET
|  |  | - 1. NP: | [18 empty] | VV | 2 | 1 | True | 0 | ROZPOCET
|  |  | 2,50 |  |  |  | 2.5 | [14 empty] | VV | 2 | 2 | True | 0 | ROZPOCET
|  |  | Mezisoučet |  |  |  | 2.5 | [14 empty] | VV | 2 | 3 | True | 0 | ROZPOCET
|  |  | Součet |  |  |  | 2.5 | [14 empty] | VV | 2 | 4 | True | 1 | ROZPOCET
132 | K | 784211101 | Malby z malířských směsí otěruvzdorných za mokra dvojnásobné, bílé za mokra otěruvzdorné výborně v místnostech výšky do 3,80 m |  |  | m2 | 12.96 | 0 |  | 0 |  |  |  | základní |  | 0 | 0.00026 | 0.0033696 | 0 | 0 | 16 | K | 2 |  |  |  | ROZPOCET | [5 empty] | 0 | 0 | 0 | 0 | 0 | 1 | 0 | 16 | -120717307
|  |  | Malby - stěny | [18 empty] | VV | 2 | 1 | True | 0 | ROZPOCET
[7 empty] | 0 | [14 empty] | VV | 2 | 2 | False | 0 | ROZPOCET
|  |  | ŠACHTA NAD VRTEM | [18 empty] | VV | 2 | 1 | True | 0 | ROZPOCET
|  |  | - 1. NP: | [18 empty] | VV | 2 | 1 | True | 0 | ROZPOCET
|  |  | 5,60*2,45 |  |  |  | 13.72 | [14 empty] | VV | 2 | 2 | True | 0 | ROZPOCET
|  |  | - 1. NP - dveře: | [18 empty] | VV | 2 | 1 | True | 0 | ROZPOCET
|  |  | -(0,80*2,10) |  |  |  | -1.68 | [14 empty] | VV | 2 | 2 | True | 0 | ROZPOCET
|  |  | - 1. NP - okna: | [18 empty] | VV | 2 | 1 | True | 0 | ROZPOCET
|  |  | -(0,40*0,80) |  |  |  | -0.32 | [14 empty] | VV | 2 | 2 | True | 0 | ROZPOCET
|  |  | - 1. NP - ostění, nadpraží: | [18 empty] | VV | 2 | 1 | True | 0 | ROZPOCET
|  |  | 0,20*0,80+0,20*2,10*2+0,10*0,40*2+0,10*0,80*2 |  |  |  | 1.24 | [14 empty] | VV | 2 | 2 | True | 0 | ROZPOCET
|  |  | Mezisoučet |  |  |  | 12.96 | [14 empty] | VV | 2 | 3 | True | 0 | ROZPOCET
|  | M_S | Součet |  |  |  | 12.96 | [14 empty] | VV | 2 | 4 | True | 1 | ROZPOCET
133 | K | 784211101 | Malby z malířských směsí otěruvzdorných za mokra dvojnásobné, bílé za mokra otěruvzdorné výborně v místnostech výšky do 3,80 m |  |  | m2 | 2.5 | 0 |  | 0 |  |  |  | základní |  | 0 | 0.00026 | 0.00065 | 0 | 0 | 16 | K | 2 |  |  |  | ROZPOCET | [5 empty] | 0 | 0 | 0 | 0 | 0 | 1 | 0 | 16 | -591194282
|  |  | Malby - stropy | [18 empty] | VV | 2 | 1 | True | 0 | ROZPOCET
[7 empty] | 0 | [14 empty] | VV | 2 | 2 | False | 0 | ROZPOCET
|  |  | ŠACHTA NAD VRTEM | [18 empty] | VV | 2 | 1 | True | 0 | ROZPOCET
|  |  | - 1. NP: | [18 empty] | VV | 2 | 1 | True | 0 | ROZPOCET
|  |  | 2,50 |  |  |  | 2.5 | [14 empty] | VV | 2 | 2 | True | 0 | ROZPOCET
|  |  | Mezisoučet |  |  |  | 2.5 | [14 empty] | VV | 2 | 3 | True | 0 | ROZPOCET
|  | M_STR | Součet |  |  |  | 2.5 | [14 empty] | VV | 2 | 4 | True | 1 | ROZPOCET
| VP - Vícepráce | [8 empty] | 0 | [11 empty] | D | 0 |  |  |  | PN | [11 empty] | 0

## SO 02 - Trubní propojení
| List obsahuje: |  | 1) Krycí list rozpočtu |  | 2) Rekapitulace rozpočtu |  |  | 3) Rozpočet |  |  | Zpět na list: | Rekapitulace stavby
optimalizováno pro tisk sestav ve formátu A4 - na výšku | [11 empty] | >> skryté sloupce << | [9 empty] | {4eb040df-3bb3-4756-a720-a36eb98a0f70} | [5 empty] | V_PE | Výtlak PE 40 | 17,4 | 2
[22 empty] | 2 | [5 empty] | p1 | pažení | 83,08 | 2
KRYCÍ LIST ROZPOČTU | [12 empty] | v --- níže se nacházejí doplnkové a pomocné údaje k sestavám --- v | [8 empty] | False | [5 empty] | v1 | výkopy | 39,121 | 2
[28 empty] | o1 | obsyp potrubí | 9,03 | 2
| Stavba: |  | Napojení nového vodního zdroje - vrtu, Vysoké nad Jizerou | [24 empty] | o2 | ornice | 65 | 2
| Objekt: |  | SO 02 - Trubní propojení | [24 empty] | v2 | výkop šachta | 3,6 | 2
| JKSO: | [7 empty] | CC-CZ:
| Místo: |  | Vysoké nad Jizerou | [5 empty] | Datum: |  | 7. 8. 2018
| Objednatel: | [7 empty] | IČ:
DIČ:
| Zhotovitel: | [7 empty] | IČ: |  | Vyplň údaj
|  | Vyplň údaj | [6 empty] | DIČ: |  | Vyplň údaj
| Projektant: | [7 empty] | IČ:
DIČ:
| Zpracovatel: | [7 empty] | IČ:
DIČ:
Poznámka:
| Náklady z rozpočtu | [7 empty] | 0
| Ostatní náklady | [7 empty] | 0
| Cena bez DPH | [7 empty] | 0
| DPH | základní | 21% | ze | 0 |  |  |  | 0
|  | snížená | 15% | ze | 0 |  |  |  | 0
|  | zákl. přenesená | 21% | ze | 0 |  |  |  | 0
|  | sníž. přenesená | 15% | ze | 0 |  |  |  | 0
|  | nulová | 0% | ze | 0 |  |  |  | 0
| Cena s DPH |  |  | v | CZK |  |  | 0
| Projektant |  |  |  |  | Zpracovatel
| Datum a podpis: |  |  | Razítko |  | Datum a podpis: |  |  |  | Razítko
| Objednavatel |  |  |  |  | Zhotovitel
| Datum a podpis: |  |  | Razítko |  | Datum a podpis: |  |  |  | Razítko
REKAPITULACE ROZPOČTU
Stavba: |  |  | Napojení nového vodního zdroje - vrtu, Vysoké nad Jizerou
Objekt: |  |  | SO 02 - Trubní propojení
Místo: |  |  | Vysoké nad Jizerou |  |  |  | Datum: |  | 7. 8. 2018
Objednatel: | [6 empty] | Projektant:
Zhotovitel: |  |  | Vyplň údaj |  |  |  | Zpracovatel:
Kód - Popis | [9 empty] | Cena celkem [CZK]
1) Náklady z rozpočtu | [9 empty] | 0 | [12 empty] | -1
| HSV - Práce a dodávky HSV | [8 empty] | 0
| 1 - Zemní práce | [8 empty] | 0
| 4 - Vodorovné konstrukce | [8 empty] | 0
| 8 - Trubní vedení | [8 empty] | 0
| 9 - Ostatní konstrukce a práce, bourání | [8 empty] | 0
| 998 - Přesun hmot | [8 empty] | 0
2) Ostatní náklady | [9 empty] | 0 |  |  |  | DPH
| Zařízení staveniště | [8 empty] | 0 |  |  |  | základní | [12 empty] | VRN |  |  |  |  | 0 | 0 | 0 | 0 | 0 | 1
| Projektové práce | [8 empty] | 0 |  |  |  | základní | [12 empty] | VRN |  |  |  |  | 0 | 0 | 0 | 0 | 0 | 1
| Územní vlivy | [8 empty] | 0 |  |  |  | základní | [12 empty] | VRN |  |  |  |  | 0 | 0 | 0 | 0 | 0 | 1
| Provozní vlivy | [8 empty] | 0 |  |  |  | základní | [12 empty] | VRN |  |  |  |  | 0 | 0 | 0 | 0 | 0 | 1
| Jiné VRN | [8 empty] | 0 |  |  |  | základní | [12 empty] | VRN |  |  |  |  | 0 | 0 | 0 | 0 | 0 | 1
| Kompletační činnost | [8 empty] | 0 |  |  |  | základní | [12 empty] | KOMPLETACNA |  |  |  |  | 0 | 0 | 0 | 0 | 0 | 1
Celkové náklady za stavbu 1) + 2) | [7 empty] | 0
ROZPOČET
Stavba: |  |  | Napojení nového vodního zdroje - vrtu, Vysoké nad Jizerou
Objekt: |  |  | SO 02 - Trubní propojení
Místo: |  |  | Vysoké nad Jizerou |  |  |  | Datum: |  | 7. 8. 2018
Objednatel: | [6 empty] | Projektant:
Zhotovitel: |  |  | Vyplň údaj |  |  |  | Zpracovatel:
PČ | Typ | Kód | Popis |  |  | MJ | Množství | J.cena [CZK] |  | Cena celkem [CZK] |  |  | Poznámka | DPH | J. Nh [h] | Nh celkem [h] | J. hmotnost [t] | Hmotnost celkem [t] | J. suť [t] | Suť Celkem [t]
Náklady z rozpočtu | [9 empty] | 0 | [5 empty] | 0 |  | 97.6489 |  | 0 |  | D | -1 | [14 empty] | 0
| HSV - Práce a dodávky HSV | [8 empty] | 0 | [5 empty] | 0 |  | 97.6489 |  | 0 | 1 | D | 0 |  |  |  | ROZPOCET | [10 empty] | 0
| 1 - Zemní práce | [8 empty] | 0 | [5 empty] | 0 |  | 77.7861 |  | 0 | 1 | D | 1 |  |  |  | ROZPOCET | [10 empty] | 0
1 | K | 115101201 | Čerpání vody na dopravní výšku do 10 m průměrný přítok do 500 l/min |  |  | hod | 240 | 0 |  | 0 |  |  |  | základní |  | 0 | 0 | 0 | 0 | 0 | 4 | K | 2 |  |  |  | ROZPOCET |  |  |  |  | 0 | 0 | 0 | 0 | 0 | 1 | 0 | 4 | 1495448004
|  |  | 10*24 |  |  |  | 240 | [14 empty] | VV | 2 | 2 | True | 0 | ROZPOCET
|  |  | Součet |  |  |  | 240 | [14 empty] | VV | 2 | 4 | True | 1 | ROZPOCET
2 | K | 115101301 | Pohotovost čerpací soupravy pro dopravní výšku do 10 m přítok do 500 l/min |  |  | den | 10 | 0 |  | 0 |  |  |  | základní |  | 0 | 0 | 0 | 0 | 0 | 4 | K | 2 |  |  |  | ROZPOCET |  |  |  |  | 0 | 0 | 0 | 0 | 0 | 1 | 0 | 4 | 1140862343
3 | K | 119001421 | Dočasné zajištění kabelů a kabelových tratí ze 3 volně ložených kabelů |  |  | m | 20 | 0 |  | 0 |  |  |  | základní |  | 0 | 0.0369 | 0.738 | 0 | 0 | 4 | K | 2 |  |  |  | ROZPOCET |  |  |  |  | 0 | 0 | 0 | 0 | 0 | 1 | 0 | 4 | 1595397545
|  |  | předpoklad | [18 empty] | VV | 2 | 1 | True | 0 | ROZPOCET
|  |  | 20 |  |  |  | 20 | [14 empty] | VV | 2 | 2 | True | 0 | ROZPOCET
|  |  | Součet |  |  |  | 20 | [14 empty] | VV | 2 | 4 | True | 1 | ROZPOCET
4 | K | 119003131 | Výstražná páska pro zabezpečení výkopu zřízení |  |  | m | 42.8 | 0 |  | 0 |  |  |  | základní |  | 0 | 0.00055 | 0.02354 | 0 | 0 | 4 | K | 2 |  |  |  | ROZPOCET |  |  |  |  | 0 | 0 | 0 | 0 | 0 | 1 | 0 | 4 | -649568791
|  |  | (V_PE+2,0+2,0)*2 |  |  |  | 42.8 | [14 empty] | VV | 2 | 2 | True | 0 | ROZPOCET
|  |  | Součet |  |  |  | 42.8 | [14 empty] | VV | 2 | 4 | True | 1 | ROZPOCET
5 | K | 119003132 | Výstražná páska pro zabezpečení výkopu odstranění |  |  | m | 42.08 | 0 |  | 0 |  |  |  | základní |  | 0 | 0 | 0 | 0 | 0 | 4 | K | 2 |  |  |  | ROZPOCET |  |  |  |  | 0 | 0 | 0 | 0 | 0 | 1 | 0 | 4 | 1010906992
6 | K | 119004111 | Bezpečný vstup nebo výstup z výkopu pomocí žebříku zřízení |  |  | m | 6 | 0 |  | 0 |  |  |  | základní |  | 0 | 0.01182 | 0.07092 | 0 | 0 | 4 | K | 2 |  |  |  | ROZPOCET |  |  |  |  | 0 | 0 | 0 | 0 | 0 | 1 | 0 | 4 | 196218467
7 | K | 119004112 | Bezpečný vstup nebo výstup z výkopu pomocí žebříku odstranění |  |  | m | 6 | 0 |  | 0 |  |  |  | základní |  | 0 | 0 | 0 | 0 | 0 | 4 | K | 2 |  |  |  | ROZPOCET |  |  |  |  | 0 | 0 | 0 | 0 | 0 | 1 | 0 | 4 | -1188299851
8 | K | 121101102 | Sejmutí ornice s přemístěním na vzdálenost do 100 m |  |  | m3 | 9 | 0 |  | 0 |  |  |  | základní |  | 0 | 0 | 0 | 0 | 0 | 4 | K | 2 |  |  |  | ROZPOCET |  |  |  |  | 0 | 0 | 0 | 0 | 0 | 1 | 0 | 4 | 623280590
|  |  | 18*2,5*0,2 |  |  |  | 9 | [14 empty] | VV | 2 | 2 | True | 0 | ROZPOCET
|  |  | Součet |  |  |  | 9 | [14 empty] | VV | 2 | 4 | True | 1 | ROZPOCET
9 | K | 130001101 | Příplatek za ztížení vykopávky v blízkosti podzemního vedení |  |  | m3 | 39.121 | 0 |  | 0 |  |  |  | základní |  | 0 | 0 | 0 | 0 | 0 | 4 | K | 2 |  |  |  | ROZPOCET |  |  |  |  | 0 | 0 | 0 | 0 | 0 | 1 | 0 | 4 | -1939985921
10 | K | 132312201 | Hloubení rýh š přes 600 do 2000 mm ručním nebo pneum nářadím v soudržných horninách tř. 4 |  |  | m3 | 39.121 | 0 |  | 0 |  |  |  | základní |  | 0 | 0 | 0 | 0 | 0 | 4 | K | 2 |  |  |  | ROZPOCET |  |  |  |  | 0 | 0 | 0 | 0 | 0 | 1 | 0 | 4 | 541982774
|  |  | výtlačné potrubí PE | [18 empty] | VV | 2 | 1 | True | 0 | ROZPOCET
|  | f1 | 17,4*0,9*(2,02+2,21)/2 |  |  |  | 33.121 | [14 empty] | VV | 2 | 2 | True | 0 | ROZPOCET
|  |  | výtlak PE 32 do stávající kanalizace + odvodnění nové šachty | [18 empty] | VV | 2 | 1 | True | 0 | ROZPOCET
|  |  | 2,0*1,2*2,5 |  |  |  | 6 | [14 empty] | VV | 2 | 2 | True | 0 | ROZPOCET
|  | v1 | Součet |  |  |  | 39.121 | [14 empty] | VV | 2 | 4 | True | 1 | ROZPOCET
11 | K | 132312209 | Příplatek za lepivost u hloubení rýh š do 2000 mm ručním nebo pneum nářadím v hornině tř. 4 |  |  | m3 | 39.121 | 0 |  | 0 |  |  |  | základní |  | 0 | 0 | 0 | 0 | 0 | 4 | K | 2 |  |  |  | ROZPOCET |  |  |  |  | 0 | 0 | 0 | 0 | 0 | 1 | 0 | 4 | -146393303
|  |  | 39,121 |  |  |  | 39.121 | [14 empty] | VV | 2 | 2 | True | 0 | ROZPOCET
|  |  | Součet |  |  |  | 39.121 | [14 empty] | VV | 2 | 4 | True | 1 | ROZPOCET
12 | K | 133201101 | Hloubení šachet v hornině tř. 3 objemu do 100 m3 |  |  | m3 | 3.6 | 0 |  | 0 |  |  |  | základní |  | 0 | 0 | 0 | 0 | 0 | 4 | K | 2 |  |  |  | ROZPOCET |  |  |  |  | 0 | 0 | 0 | 0 | 0 | 1 | 0 | 4 | 1765320995
|  |  | 1,2*1,2*2,5 |  |  |  | 3.6 | [14 empty] | VV | 2 | 2 | True | 0 | ROZPOCET
|  | v2 | Součet |  |  |  | 3.6 | [14 empty] | VV | 2 | 4 | True | 1 | ROZPOCET
13 | K | 133201109 | Příplatek za lepivost u hloubení šachet v hornině tř. 3 |  |  | m3 | 3.6 | 0 |  | 0 |  |  |  | základní |  | 0 | 0 | 0 | 0 | 0 | 4 | K | 2 |  |  |  | ROZPOCET |  |  |  |  | 0 | 0 | 0 | 0 | 0 | 1 | 0 | 4 | 689820029
14 | K | 151101102 | Zřízení příložného pažení a rozepření stěn rýh hl do 4 m |  |  | m2 | 83.08 | 0 |  | 0 |  |  |  | základní |  | 0 | 0.00085 | 0.070618 | 0 | 0 | 4 | K | 2 |  |  |  | ROZPOCET |  |  |  |  | 0 | 0 | 0 | 0 | 0 | 1 | 0 | 4 | -89586007
|  |  | V_PE*2,1*2 |  |  |  | 73.08 | [14 empty] | VV | 2 | 2 | True | 0 | ROZPOCET
|  |  | 2,0*2,5*2 |  |  |  | 10 | [14 empty] | VV | 2 | 2 | True | 0 | ROZPOCET
|  | p1 | Součet |  |  |  | 83.08 | [14 empty] | VV | 2 | 4 | True | 1 | ROZPOCET
15 | K | 151101112 | Odstranění příložného pažení a rozepření stěn rýh hl do 4 m |  |  | m2 | 83.08 | 0 |  | 0 |  |  |  | základní |  | 0 | 0 | 0 | 0 | 0 | 4 | K | 2 |  |  |  | ROZPOCET |  |  |  |  | 0 | 0 | 0 | 0 | 0 | 1 | 0 | 4 | 1359742770
|  |  | p1 |  |  |  | 83.08 | [14 empty] | VV | 2 | 2 | True | 0 | ROZPOCET
|  |  | Součet |  |  |  | 83.08 | [14 empty] | VV | 2 | 4 | True | 1 | ROZPOCET
16 | K | 161101101 | Svislé přemístění výkopku z horniny tř. 1 až 4 hl výkopu do 2,5 m |  |  | m3 | 42.721 | 0 |  | 0 |  |  |  | základní |  | 0 | 0 | 0 | 0 | 0 | 4 | K | 2 |  |  |  | ROZPOCET |  |  |  |  | 0 | 0 | 0 | 0 | 0 | 1 | 0 | 4 | -1517827633
|  |  | v1+v2 |  |  |  | 42.721 | [14 empty] | VV | 2 | 2 | True | 0 | ROZPOCET
|  |  | Součet |  |  |  | 42.721 | [14 empty] | VV | 2 | 4 | True | 1 | ROZPOCET
17 | K | 162301101 | Vodorovné přemístění do 500 m výkopku/sypaniny z horniny tř. 1 až 4 |  |  | m3 | 42.721 | 0 |  | 0 |  |  |  | základní |  | 0 | 0 | 0 | 0 | 0 | 4 | K | 2 |  |  |  | ROZPOCET |  |  |  |  | 0 | 0 | 0 | 0 | 0 | 1 | 0 | 4 | -1792225686
|  |  | v1+v2 |  |  |  | 42.721 | [14 empty] | VV | 2 | 2 | True | 0 | ROZPOCET
|  |  | Součet |  |  |  | 42.721 | [14 empty] | VV | 2 | 4 | True | 1 | ROZPOCET
18 | K | 167101101 | Nakládání výkopku z hornin tř. 1 až 4 do 100 m3 |  |  | m3 | 42.721 | 0 |  | 0 |  |  |  | základní |  | 0 | 0 | 0 | 0 | 0 | 4 | K | 2 |  |  |  | ROZPOCET |  |  |  |  | 0 | 0 | 0 | 0 | 0 | 1 | 0 | 4 | -165205627
|  |  | v1+v2 |  |  |  | 42.721 | [14 empty] | VV | 2 | 2 | True | 0 | ROZPOCET
|  |  | Součet |  |  |  | 42.721 | [14 empty] | VV | 2 | 4 | True | 1 | ROZPOCET
19 | K | 171201201 | Uložení sypaniny na skládky |  |  | m3 | 42.721 | 0 |  | 0 |  |  |  | základní |  | 0 | 0 | 0 | 0 | 0 | 4 | K | 2 |  |  |  | ROZPOCET |  |  |  |  | 0 | 0 | 0 | 0 | 0 | 1 | 0 | 4 | -1686362593
|  |  | v1+v2 |  |  |  | 42.721 | [14 empty] | VV | 2 | 2 | True | 0 | ROZPOCET
|  |  | Součet |  |  |  | 42.721 | [14 empty] | VV | 2 | 4 | True | 1 | ROZPOCET
20 | K | 174101101 | Zásyp jam, šachet rýh nebo kolem objektů sypaninou se zhutněním |  |  | m3 | 29.411 | 0 |  | 0 |  |  |  | základní |  | 0 | 0 | 0 | 0 | 0 | 4 | K | 2 |  |  |  | ROZPOCET |  |  |  |  | 0 | 0 | 0 | 0 | 0 | 1 | 0 | 4 | -155038895
|  |  | V_PE*0,9*(2,115-0,65) |  |  |  | 22.942 | [14 empty] | VV | 2 | 2 | True | 0 | ROZPOCET
|  |  | 2,0*1,2*(2,5-0,65) |  |  |  | 4.44 | [14 empty] | VV | 2 | 2 | True | 0 | ROZPOCET
|  |  | v2-3,1416*0,5*0,5*2,0 |  |  |  | 2.029 | [14 empty] | VV | 2 | 2 | True | 0 | ROZPOCET
|  |  | Součet |  |  |  | 29.411 | [14 empty] | VV | 2 | 4 | True | 1 | ROZPOCET
21 | M | 58331200 | štěrkopísek netříděný zásypový materiál |  |  | t | 58.822 | 0 |  | 0 |  |  |  | základní |  | 0 | 1 | 58.822 | 0 | 0 | 8 | M | 2 |  |  |  | ROZPOCET |  |  |  |  | 0 | 0 | 0 | 0 | 0 | 1 | 0 | 4 | 1161431841
22 | K | 175102101 | Obsypání potrubí při překopech inž sítí ručně objem do 10 m3 z hor tř. 1 až 4 |  |  | m3 | 9.03 | 0 |  | 0 |  |  |  | základní |  | 0 | 0 | 0 | 0 | 0 | 4 | K | 2 |  |  |  | ROZPOCET |  |  |  |  | 0 | 0 | 0 | 0 | 0 | 1 | 0 | 4 | 390368572
|  |  | V_PE*0,9*0,5 |  |  |  | 7.83 | [14 empty] | VV | 2 | 2 | True | 0 | ROZPOCET
|  |  | 2,0*1,2*0,5 |  |  |  | 1.2 | [14 empty] | VV | 2 | 2 | True | 0 | ROZPOCET
|  | o1 | Součet |  |  |  | 9.03 | [14 empty] | VV | 2 | 4 | True | 1 | ROZPOCET
23 | M | 58331200 | štěrkopísek netříděný zásypový materiál |  |  | t | 18.06 | 0 |  | 0 |  |  |  | základní |  | 0 | 1 | 18.06 | 0 | 0 | 8 | M | 2 |  |  |  | ROZPOCET |  |  |  |  | 0 | 0 | 0 | 0 | 0 | 1 | 0 | 4 | 1959746999
24 | K | 175102109 | Příplatek k obsypání potrubí při překopech inž sítí objemu do 10 m3 za prohození sypaniny sítem |  |  | m3 | 9.03 | 0 |  | 0 |  |  |  | základní |  | 0 | 0 | 0 | 0 | 0 | 4 | K | 2 |  |  |  | ROZPOCET |  |  |  |  | 0 | 0 | 0 | 0 | 0 | 1 | 0 | 4 | 1418641641
|  |  | o1 |  |  |  | 9.03 | [14 empty] | VV | 2 | 2 | True | 0 | ROZPOCET
|  |  | Součet |  |  |  | 9.03 | [14 empty] | VV | 2 | 4 | True | 1 | ROZPOCET
25 | K | 181301103 | Rozprostření ornice tl vrstvy do 200 mm pl do 500 m2 v rovině nebo ve svahu do 1:5 |  |  | m2 | 65 | 0 |  | 0 |  |  |  | základní |  | 0 | 0 | 0 | 0 | 0 | 4 | K | 2 |  |  |  | ROZPOCET |  |  |  |  | 0 | 0 | 0 | 0 | 0 | 1 | 0 | 4 | -144811690
|  |  | 18*2,5+4,0*5,0 |  |  |  | 65 | [14 empty] | VV | 2 | 2 | True | 0 | ROZPOCET
|  | o2 | Součet |  |  |  | 65 | [14 empty] | VV | 2 | 4 | True | 1 | ROZPOCET
26 | K | 181411131 | Založení parkového trávníku výsevem plochy do 1000 m2 v rovině a ve svahu do 1:5 |  |  | m2 | 65 | 0 |  | 0 |  |  |  | základní |  | 0 | 0 | 0 | 0 | 0 | 4 | K | 2 |  |  |  | ROZPOCET |  |  |  |  | 0 | 0 | 0 | 0 | 0 | 1 | 0 | 4 | -217615218
|  |  | o2 |  |  |  | 65 | [14 empty] | VV | 2 | 2 | True | 0 | ROZPOCET
|  |  | Součet |  |  |  | 65 | [14 empty] | VV | 2 | 4 | True | 1 | ROZPOCET
27 | M | 00572410 | osivo směs travní parková |  |  | kg | 0.975 | 0 |  | 0 |  |  |  | základní |  | 0 | 0.001 | 0.000975 | 0 | 0 | 8 | M | 2 |  |  |  | ROZPOCET |  |  |  |  | 0 | 0 | 0 | 0 | 0 | 1 | 0 | 4 | 156034604
| 4 - Vodorovné konstrukce | [8 empty] | 0 | [5 empty] | 0 |  | 0 |  | 0 | 1 | D | 1 |  |  |  | ROZPOCET | [10 empty] | 0
28 | K | 451573111 | Lože pod potrubí otevřený výkop ze štěrkopísku |  |  | m3 | 2.709 | 0 |  | 0 |  |  |  | základní |  | 0 | 0 | 0 | 0 | 0 | 4 | K | 2 |  |  |  | ROZPOCET |  |  |  |  | 0 | 0 | 0 | 0 | 0 | 1 | 0 | 4 | -1880248960
|  |  | V_PE*0,9*0,15 |  |  |  | 2.349 | [14 empty] | VV | 2 | 2 | True | 0 | ROZPOCET
|  |  | 2,0*1,2*0,15 |  |  |  | 0.36 | [14 empty] | VV | 2 | 2 | True | 0 | ROZPOCET
|  |  | Součet |  |  |  | 2.709 | [14 empty] | VV | 2 | 4 | True | 1 | ROZPOCET
| 8 - Trubní vedení | [8 empty] | 0 | [5 empty] | 0 |  | 12.9946 |  | 0 | 1 | D | 1 |  |  |  | ROZPOCET | [10 empty] | 0
29 | K | 871161141 | Montáž potrubí z PE100 SDR 11 otevřený výkop svařovaných na tupo D 32 x 3,0 mm |  |  | m | 2.5 | 0 |  | 0 |  |  |  | základní |  | 0 | 0 | 0 | 0 | 0 | 4 | K | 2 |  |  |  | ROZPOCET |  |  |  |  | 0 | 0 | 0 | 0 | 0 | 1 | 0 | 4 | -878110418
30 | M | 28613595 | potrubí dvouvrstvé PE100 s 10% signalizační vrstvou SDR 11 32x3,0 dl 12m |  |  | m | 2.5 | 0 |  | 0 |  |  |  | základní |  | 0 | 0.00028 | 0.0007 | 0 | 0 | 8 | M | 2 |  |  |  | ROZPOCET |  |  |  |  | 0 | 0 | 0 | 0 | 0 | 1 | 0 | 4 | 1134812921
31 | K | 871171141 | Montáž potrubí z PE100 SDR 11 otevřený výkop svařovaných na tupo D 40 x 3,7 mm |  |  | m | 17.4 | 0 |  | 0 |  |  |  | základní |  | 0 | 0 | 0 | 0 | 0 | 4 | K | 2 |  |  |  | ROZPOCET |  |  |  |  | 0 | 0 | 0 | 0 | 0 | 1 | 0 | 4 | 784155629
|  | V_PE | 17,4 |  |  |  | 17.4 | [14 empty] | VV | 2 | 2 | True | 0 | ROZPOCET
|  |  | Součet |  |  |  | 17.4 | [14 empty] | VV | 2 | 4 | True | 1 | ROZPOCET
32 | M | 28613596 | potrubí dvouvrstvé PE100 s 10% signalizační vrstvou SDR 11 40x3,7 dl 12m |  |  | m | 17.4 | 0 |  | 0 |  |  |  | základní |  | 0 | 0.00043 | 0.007482 | 0 | 0 | 8 | M | 2 |  |  |  | ROZPOCET |  |  |  |  | 0 | 0 | 0 | 0 | 0 | 1 | 0 | 4 | -1604124052
33 | K | 877265211 | Montáž tvarovek z tvrdého PVC-systém KG nebo z polypropylenu-systém KG 2000 jednoosé DN 110 |  |  | kus | 2.5 | 0 |  | 0 |  |  |  | základní |  | 0 | 0 | 0 | 0 | 0 | 4 | K | 2 |  |  |  | ROZPOCET |  |  |  |  | 0 | 0 | 0 | 0 | 0 | 1 | 0 | 4 | -422269191
34 | M | 28614091 | trubka kanalizační PP třívrstvá zvukově izolující DN 110x2000 mm |  |  | m | 2.5 | 0 |  | 0 |  |  |  | základní |  | 0 | 0.00136 | 0.0034 | 0 | 0 | 8 | M | 2 |  |  |  | ROZPOCET |  |  |  |  | 0 | 0 | 0 | 0 | 0 | 1 | 0 | 4 | 1563707366
35 | K | 892241111 | Tlaková zkouška vodou potrubí do 80 |  |  | m | 21.4 | 0 |  | 0 |  |  |  | základní |  | 0 | 0 | 0 | 0 | 0 | 16 | K | 2 |  |  |  | ROZPOCET |  |  |  |  | 0 | 0 | 0 | 0 | 0 | 1 | 0 | 16 | -780533786
|  |  | V_PE+2,0+2,0 |  |  |  | 21.4 | [14 empty] | VV | 2 | 2 | True | 0 | ROZPOCET
|  |  | Součet |  |  |  | 21.4 | [14 empty] | VV | 2 | 4 | True | 1 | ROZPOCET
36 | K | 892273122 | Proplach a dezinfekce vodovodního potrubí DN od 80 do 125 |  |  | m | 21.4 | 0 |  | 0 |  |  |  | základní |  | 0 | 0 | 0 | 0 | 0 | 4 | K | 2 |  |  |  | ROZPOCET |  |  |  |  | 0 | 0 | 0 | 0 | 0 | 1 | 0 | 4 | -728610312
37 | K | 892372111 | Zabezpečení konců potrubí DN do 300 při tlakových zkouškách vodou |  |  | kus | 4 | 0 |  | 0 |  |  |  | základní |  | 0 | 0.46009 | 1.8404 | 0 | 0 | 4 | K | 2 |  |  |  | ROZPOCET |  |  |  |  | 0 | 0 | 0 | 0 | 0 | 1 | 0 | 4 | 1919473400
38 | K | 894221115A | Šachty kanalizační z bet se zvýš nároky C 25/30 na stokách kruhových DN 800 nebo 900 dno bet C 25/30, kompletní provedení šachty |  |  | kus | 1 | 0 |  | 0 |  |  |  | základní |  | 0 | 10.8193 | 10.8193 | 0 | 0 | 4 | K | 2 |  |  |  | ROZPOCET |  |  |  |  | 0 | 0 | 0 | 0 | 0 | 1 | 0 | 4 | 1735632896
39 | K | 899103112 | Osazení poklopů litinových nebo ocelových včetně rámů pro třídu zatížení B125, C250 |  |  | kus | 1 | 0 |  | 0 |  |  |  | základní |  | 0 | 0.21734 | 0.21734 | 0 | 0 | 4 | K | 2 |  |  |  | ROZPOCET |  |  |  |  | 0 | 0 | 0 | 0 | 0 | 1 | 0 | 4 | -834270487
40 | M | 28661933 | poklop šachtový litinový dno DN 600 pro třídu zatížení B125 |  |  | kus | 1 | 0 |  | 0 |  |  |  | základní |  | 0 | 0.102 | 0.102 | 0 | 0 | 8 | M | 2 |  |  |  | ROZPOCET |  |  |  |  | 0 | 0 | 0 | 0 | 0 | 1 | 0 | 4 | 210472362
41 | K | 899721111 | Signalizační vodič DN do 150 mm na potrubí |  |  | m | 21.4 | 0 |  | 0 |  |  |  | základní |  | 0 | 0.00019 | 0.004066 | 0 | 0 | 4 | K | 2 |  |  |  | ROZPOCET |  |  |  |  | 0 | 0 | 0 | 0 | 0 | 1 | 0 | 4 | -200420471
|  |  | V_PE+2,0+2,0 |  |  |  | 21.4 | [14 empty] | VV | 2 | 2 | True | 0 | ROZPOCET
|  |  | Součet |  |  |  | 21.4 | [14 empty] | VV | 2 | 4 | True | 1 | ROZPOCET
| 9 - Ostatní konstrukce a práce, bourání | [8 empty] | 0 | [5 empty] | 0 |  | 6.8682 |  | 0 | 1 | D | 1 |  |  |  | ROZPOCET | [10 empty] | 0
42 | K | 935113211 | Osazení odvodňovacího betonového žlabu s krycím roštem šířky do 200 mm |  |  | m | 20 | 0 |  | 0 |  |  |  | základní |  | 0 | 0.29221 | 5.8442 | 0 | 0 | 4 | K | 2 |  |  |  | ROZPOCET |  |  |  |  | 0 | 0 | 0 | 0 | 0 | 1 | 0 | 4 | -1728998205
43 | M | 59213001 | žlab kabelový betonový 100 x 18,5/10 x 10 cm |  |  | m | 20 | 0 |  | 0 |  |  |  | základní |  | 0 | 0.032 | 0.64 | 0 | 0 | 8 | M | 2 |  |  |  | ROZPOCET |  |  |  |  | 0 | 0 | 0 | 0 | 0 | 1 | 0 | 4 | 595891041
44 | M | 59213345 | poklop kabelového žlabu betonový 50x23x4 cm |  |  | kus | 40 | 0 |  | 0 |  |  |  | základní |  | 0 | 0.0096 | 0.384 | 0 | 0 | 8 | M | 2 |  |  |  | ROZPOCET |  |  |  |  | 0 | 0 | 0 | 0 | 0 | 1 | 0 | 4 | 74835949
| 998 - Přesun hmot | [8 empty] | 0 | [5 empty] | 0 |  | 0 |  | 0 | 1 | D | 1 |  |  |  | ROZPOCET | [10 empty] | 0
45 | K | 998276101 | Přesun hmot pro trubní vedení z trub z plastických hmot otevřený výkop |  |  | t | 97.649 | 0 |  | 0 |  |  |  | základní |  | 0 | 0 | 0 | 0 | 0 | 4 | K | 2 |  |  |  | ROZPOCET |  |  |  |  | 0 | 0 | 0 | 0 | 0 | 1 | 0 | 4 | -265101198
| VP - Vícepráce | [8 empty] | 0 | [11 empty] | D | 0 |  |  |  | PN | [10 empty] | 0

## SO 03 - Přístupová komuni...
| List obsahuje: |  | 1) Krycí list rozpočtu |  | 2) Rekapitulace rozpočtu |  |  | 3) Rozpočet |  |  | Zpět na list: | Rekapitulace stavby
optimalizováno pro tisk sestav ve formátu A4 - na výšku | [11 empty] | >> skryté sloupce << | [9 empty] | {df34b7b4-d0aa-49b0-8dba-b1f755539b00} | [5 empty] | ODK | Odkopávky a prokopávky | m3 | 47,5 | 2
[22 empty] | 2 | [5 empty] | SKL | Odvoz na skládku | m3 | 47,5 | 2
KRYCÍ LIST ROZPOČTU | [12 empty] | v --- níže se nacházejí doplnkové a pomocné údaje k sestavám --- v | [8 empty] | False
| Stavba: |  | Napojení nového vodního zdroje - vrtu, Vysoké nad Jizerou
| Objekt: |  | SO 03 - Přístupová komunikace
| JKSO: | [7 empty] | CC-CZ:
| Místo: |  | Vysoké nad Jizerou | [5 empty] | Datum: |  | 7. 8. 2018
| Objednatel: | [7 empty] | IČ:
DIČ:
| Zhotovitel: | [7 empty] | IČ: |  | Vyplň údaj
|  | Vyplň údaj | [6 empty] | DIČ: |  | Vyplň údaj
| Projektant: | [7 empty] | IČ:
DIČ:
| Zpracovatel: | [7 empty] | IČ:
DIČ:
Poznámka:
| Náklady z rozpočtu | [7 empty] | 0
| Ostatní náklady | [7 empty] | 0
| Cena bez DPH | [7 empty] | 0
| DPH | základní | 21% | ze | 0 |  |  |  | 0
|  | snížená | 15% | ze | 0 |  |  |  | 0
|  | zákl. přenesená | 21% | ze | 0 |  |  |  | 0
|  | sníž. přenesená | 15% | ze | 0 |  |  |  | 0
|  | nulová | 0% | ze | 0 |  |  |  | 0
| Cena s DPH |  |  | v | CZK |  |  | 0
| Projektant |  |  |  |  | Zpracovatel
| Datum a podpis: |  |  | Razítko |  | Datum a podpis: |  |  |  | Razítko
| Objednavatel |  |  |  |  | Zhotovitel
| Datum a podpis: |  |  | Razítko |  | Datum a podpis: |  |  |  | Razítko
REKAPITULACE ROZPOČTU
Stavba: |  |  | Napojení nového vodního zdroje - vrtu, Vysoké nad Jizerou
Objekt: |  |  | SO 03 - Přístupová komunikace
Místo: |  |  | Vysoké nad Jizerou |  |  |  | Datum: |  | 7. 8. 2018
Objednatel: | [6 empty] | Projektant:
Zhotovitel: |  |  | Vyplň údaj |  |  |  | Zpracovatel:
Kód - Popis | [9 empty] | Cena celkem [CZK]
1) Náklady z rozpočtu | [9 empty] | 0 | [12 empty] | -1
| HSV - Práce a dodávky HSV | [8 empty] | 0
| 1 - Zemní práce | [8 empty] | 0
| 12 - Zemní práce - odkopávky a prokopávky | [8 empty] | 0
| 16 - Zemní práce - přemístění výkopku | [8 empty] | 0
| 17 - Zemní práce - konstrukce ze zemin | [8 empty] | 0
| 5 - Komunikace pozemní | [8 empty] | 0
| 56 - Podkladní vrstvy komunikací, letišť a ploch | [8 empty] | 0
| 57 - Kryty pozemních komunikací letišť a ploch z kameniva nebo živičné | [8 empty] | 0
| 9 - Ostatní konstrukce a práce, bourání | [8 empty] | 0
| 91 - Doplňující konstrukce a práce pozemních komunikací, letišť a ploch | [8 empty] | 0
| 998 - Přesun hmot | [8 empty] | 0
2) Ostatní náklady | [9 empty] | 0 |  |  |  | DPH
| Zařízení staveniště | [8 empty] | 0 |  |  |  | základní | [12 empty] | VRN | [5 empty] | 0 | 0 | 0 | 0 | 0 | 1
| Projektové práce | [8 empty] | 0 |  |  |  | základní | [12 empty] | VRN | [5 empty] | 0 | 0 | 0 | 0 | 0 | 1
| Územní vlivy | [8 empty] | 0 |  |  |  | základní | [12 empty] | VRN | [5 empty] | 0 | 0 | 0 | 0 | 0 | 1
| Provozní vlivy | [8 empty] | 0 |  |  |  | základní | [12 empty] | VRN | [5 empty] | 0 | 0 | 0 | 0 | 0 | 1
| Jiné VRN | [8 empty] | 0 |  |  |  | základní | [12 empty] | VRN | [5 empty] | 0 | 0 | 0 | 0 | 0 | 1
| Kompletační činnost | [8 empty] | 0 |  |  |  | základní | [12 empty] | KOMPLETACNA | [5 empty] | 0 | 0 | 0 | 0 | 0 | 1
Celkové náklady za stavbu 1) + 2) | [7 empty] | 0
ROZPOČET
Stavba: |  |  | Napojení nového vodního zdroje - vrtu, Vysoké nad Jizerou
Objekt: |  |  | SO 03 - Přístupová komunikace
Místo: |  |  | Vysoké nad Jizerou |  |  |  | Datum: |  | 7. 8. 2018
Objednatel: | [6 empty] | Projektant:
Zhotovitel: |  |  | Vyplň údaj |  |  |  | Zpracovatel:
PČ | Typ | Kód | Popis |  |  | MJ | Množství | J.cena [CZK] |  | Cena celkem [CZK] |  |  | Poznámka | DPH | J. Nh [h] | Nh celkem [h] | J. hmotnost [t] | Hmotnost celkem [t] | J. suť [t] | Suť Celkem [t]
Náklady z rozpočtu | [9 empty] | 0 | [5 empty] | 0 |  | 0.08625 |  | 32.5 |  | D | -1 | [15 empty] | 0
| HSV - Práce a dodávky HSV | [8 empty] | 0 | [5 empty] | 0 |  | 0.08625 |  | 32.5 | 1 | D | 0 |  |  |  | ROZPOCET | [11 empty] | 0
| 1 - Zemní práce | [8 empty] | 0 | [5 empty] | 0 |  | 0 |  | 32.5 | 1 | D | 1 |  |  |  | ROZPOCET | [11 empty] | 0
1 | K | 113152112 | Odstranění podkladů zpevněných ploch s přemístěním na skládku na vzdálenost do 20 m nebo s naložením na dopravní prostředek z kameniva drceného |  |  | m3 | 25 | 0 |  | 0 |  |  |  | základní |  | 0 | 0 | 0 | 1.3 | 32.5 | 4 | K | 2 |  |  |  | ROZPOCET | [5 empty] | 0 | 0 | 0 | 0 | 0 | 1 | 0 | 4 | -368583466
|  |  | Odstranění podkladů | [18 empty] | VV | 2 | 1 | True | 0 | ROZPOCET
[7 empty] | 0 | [14 empty] | VV | 2 | 2 | False | 0 | ROZPOCET
|  |  | PŘÍSTUPOVÁ KOMUNINAKCE | [18 empty] | VV | 2 | 1 | True | 0 | ROZPOCET
|  |  | - zpevněné plochy: | [18 empty] | VV | 2 | 1 | True | 0 | ROZPOCET
|  |  | 125,00*0,20 |  |  |  | 25 | [14 empty] | VV | 2 | 2 | True | 0 | ROZPOCET
|  |  | Mezisoučet |  |  |  | 25 | [14 empty] | VV | 2 | 3 | True | 0 | ROZPOCET
|  |  | Součet |  |  |  | 25 | [14 empty] | VV | 2 | 4 | True | 1 | ROZPOCET
| 12 - Zemní práce - odkopávky a prokopávky | [8 empty] | 0 | [5 empty] | 0 |  | 0 |  | 0 | 1 | D | 2 |  |  |  | ROZPOCET | [11 empty] | 0
2 | K | 122101103 | Odkopávky a prokopávky nezapažené s přehozením výkopku na vzdálenost do 3 m nebo s naložením na dopravní prostředek v horninách tř. 1 a 2 přes 1 000 do 5 000 m3 |  |  | m3 | 47.5 | 0 |  | 0 |  |  |  | základní |  | 0 | 0 | 0 | 0 | 0 | 4 | K | 3 |  |  |  | ROZPOCET | [5 empty] | 0 | 0 | 0 | 0 | 0 | 1 | 0 | 4 | -1926803089
|  |  | Odkopávky prokopávky | [18 empty] | VV | 3 | 1 | True | 0 | ROZPOCET
[7 empty] | 0 | [14 empty] | VV | 3 | 2 | False | 0 | ROZPOCET
|  |  | PŘÍSTUPOVÁ KOMUNINAKCE | [18 empty] | VV | 3 | 1 | True | 0 | ROZPOCET
|  |  | - zpevněné plochy: | [18 empty] | VV | 3 | 1 | True | 0 | ROZPOCET
|  |  | 125,00*0,38 |  |  |  | 47.5 | [14 empty] | VV | 3 | 2 | True | 0 | ROZPOCET
|  |  | Mezisoučet |  |  |  | 47.5 | [14 empty] | VV | 3 | 3 | True | 0 | ROZPOCET
|  | ODK | Součet |  |  |  | 47.5 | [14 empty] | VV | 3 | 4 | True | 1 | ROZPOCET
| 16 - Zemní práce - přemístění výkopku | [8 empty] | 0 | [5 empty] | 0 |  | 0 |  | 0 | 1 | D | 2 |  |  |  | ROZPOCET | [11 empty] | 0
3 | K | 162701105 | Vodorovné přemístění výkopku nebo sypaniny po suchu na obvyklém dopravním prostředku, bez naložení výkopku, avšak se složením bez rozhrnutí z horniny tř. 1 až 4 na vzdálenost přes 9 000 do 10 000 m |  |  | m3 | 47.5 | 0 |  | 0 |  |  |  | základní |  | 0 | 0 | 0 | 0 | 0 | 4 | K | 3 |  |  |  | ROZPOCET | [5 empty] | 0 | 0 | 0 | 0 | 0 | 1 | 0 | 4 | 1561211528
|  |  | Přemístění na skládku | [18 empty] | VV | 3 | 1 | True | 0 | ROZPOCET
[7 empty] | 0 | [14 empty] | VV | 3 | 2 | False | 0 | ROZPOCET
|  |  | Odkopávky prokopávky | [18 empty] | VV | 3 | 1 | True | 0 | ROZPOCET
|  |  | ODK |  |  |  | 47.5 | [14 empty] | VV | 3 | 2 | True | 0 | ROZPOCET
|  |  | Mezisoučet |  |  |  | 47.5 | [14 empty] | VV | 3 | 3 | True | 0 | ROZPOCET
|  | SKL | Součet |  |  |  | 47.5 | [14 empty] | VV | 3 | 4 | True | 1 | ROZPOCET
4 | K | 167101102 | Nakládání, skládání a překládání neulehlého výkopku nebo sypaniny nakládání, množství přes 100 m3, z hornin tř. 1 až 4 |  |  | m3 | 47.5 | 0 |  | 0 |  |  |  | základní |  | 0 | 0 | 0 | 0 | 0 | 4 | K | 3 |  |  |  | ROZPOCET | [5 empty] | 0 | 0 | 0 | 0 | 0 | 1 | 0 | 4 | 1788953887
|  |  | Nakládání výkopku | [18 empty] | VV | 3 | 1 | True | 0 | ROZPOCET
[7 empty] | 0 | [14 empty] | VV | 3 | 2 | False | 0 | ROZPOCET
|  |  | Přemístění na skládku | [18 empty] | VV | 3 | 1 | True | 0 | ROZPOCET
|  |  | SKL |  |  |  | 47.5 | [14 empty] | VV | 3 | 2 | True | 0 | ROZPOCET
|  |  | Mezisoučet |  |  |  | 47.5 | [14 empty] | VV | 3 | 3 | True | 0 | ROZPOCET
|  |  | Součet |  |  |  | 47.5 | [14 empty] | VV | 3 | 4 | True | 1 | ROZPOCET
| 17 - Zemní práce - konstrukce ze zemin | [8 empty] | 0 | [5 empty] | 0 |  | 0 |  | 0 | 1 | D | 2 |  |  |  | ROZPOCET | [11 empty] | 0
5 | K | 171201211 | Uložení sypaniny poplatek za uložení sypaniny na skládce (skládkovné) |  |  | t | 95 | 0 |  | 0 |  |  |  | základní |  | 0 | 0 | 0 | 0 | 0 | 4 | K | 3 |  |  |  | ROZPOCET | [5 empty] | 0 | 0 | 0 | 0 | 0 | 1 | 0 | 4 | 1777947734
|  |  | Poplatek za uložení odpadu | [18 empty] | VV | 3 | 1 | True | 0 | ROZPOCET
|  |  | (spotřeba: 2,00 t/m3) | [18 empty] | VV | 3 | 1 | True | 0 | ROZPOCET
[7 empty] | 0 | [14 empty] | VV | 3 | 2 | False | 0 | ROZPOCET
|  |  | Přemístění na skládku | [18 empty] | VV | 3 | 1 | True | 0 | ROZPOCET
|  |  | SKL*2,00 |  |  |  | 95 | [14 empty] | VV | 3 | 2 | True | 0 | ROZPOCET
|  |  | Mezisoučet |  |  |  | 95 | [14 empty] | VV | 3 | 3 | True | 0 | ROZPOCET
|  |  | Součet |  |  |  | 95 | [14 empty] | VV | 3 | 4 | True | 1 | ROZPOCET
| 5 - Komunikace pozemní | [8 empty] | 0 | [5 empty] | 0 |  | 0 |  | 0 | 1 | D | 1 |  |  |  | ROZPOCET | [11 empty] | 0
| 56 - Podkladní vrstvy komunikací, letišť a ploch | [8 empty] | 0 | [5 empty] | 0 |  | 0 |  | 0 | 1 | D | 2 |  |  |  | ROZPOCET | [11 empty] | 0
6 | K | 564231111 | Podklad nebo podsyp ze štěrkopísku ŠP s rozprostřením, vlhčením a zhutněním, po zhutnění tl. 100 mm |  |  | m2 | 125 | 0 |  | 0 |  |  |  | základní |  | 0 | 0 | 0 | 0 | 0 | 4 | K | 3 |  |  |  | ROZPOCET | [5 empty] | 0 | 0 | 0 | 0 | 0 | 1 | 0 | 4 | 371741527
|  |  | Podklad ze ŠP | [18 empty] | VV | 3 | 1 | True | 0 | ROZPOCET
[7 empty] | 0 | [14 empty] | VV | 3 | 2 | False | 0 | ROZPOCET
|  |  | PŘÍSTUPOVÁ KOMUNINAKCE | [18 empty] | VV | 3 | 1 | True | 0 | ROZPOCET
|  |  | - zpevněné plochy: | [18 empty] | VV | 3 | 1 | True | 0 | ROZPOCET
|  |  | 125,00 |  |  |  | 125 | [14 empty] | VV | 3 | 2 | True | 0 | ROZPOCET
|  |  | Mezisoučet |  |  |  | 125 | [14 empty] | VV | 3 | 3 | True | 0 | ROZPOCET
|  |  | Součet |  |  |  | 125 | [14 empty] | VV | 3 | 4 | True | 1 | ROZPOCET
7 | K | 564661111 | Podklad z kameniva hrubého drceného vel. 63-125 mm, s rozprostřením a zhutněním, po zhutnění tl. 200 mm |  |  | m2 | 125 | 0 |  | 0 |  |  |  | základní |  | 0 | 0 | 0 | 0 | 0 | 4 | K | 3 |  |  |  | ROZPOCET | [5 empty] | 0 | 0 | 0 | 0 | 0 | 1 | 0 | 4 | 265909027
|  |  | Podklad z kameniva | [18 empty] | VV | 3 | 1 | True | 0 | ROZPOCET
[7 empty] | 0 | [14 empty] | VV | 3 | 2 | False | 0 | ROZPOCET
|  |  | PŘÍSTUPOVÁ KOMUNINAKCE | [18 empty] | VV | 3 | 1 | True | 0 | ROZPOCET
|  |  | - zpevněné plochy: | [18 empty] | VV | 3 | 1 | True | 0 | ROZPOCET
|  |  | 125,00 |  |  |  | 125 | [14 empty] | VV | 3 | 2 | True | 0 | ROZPOCET
|  |  | Mezisoučet |  |  |  | 125 | [14 empty] | VV | 3 | 3 | True | 0 | ROZPOCET
|  |  | Součet |  |  |  | 125 | [14 empty] | VV | 3 | 4 | True | 1 | ROZPOCET
8 | K | 564751114 | Podklad nebo kryt z kameniva hrubého drceného vel. 32-63 mm s rozprostřením a zhutněním, po zhutnění tl. 180 mm |  |  | m2 | 125 | 0 |  | 0 |  |  |  | základní |  | 0 | 0 | 0 | 0 | 0 | 4 | K | 3 |  |  |  | ROZPOCET | [5 empty] | 0 | 0 | 0 | 0 | 0 | 1 | 0 | 4 | -286960962
|  |  | Podklad z kameniva | [18 empty] | VV | 3 | 1 | True | 0 | ROZPOCET
[7 empty] | 0 | [14 empty] | VV | 3 | 2 | False | 0 | ROZPOCET
|  |  | PŘÍSTUPOVÁ KOMUNINAKCE | [18 empty] | VV | 3 | 1 | True | 0 | ROZPOCET
|  |  | - zpevněné plochy: | [18 empty] | VV | 3 | 1 | True | 0 | ROZPOCET
|  |  | 125,00 |  |  |  | 125 | [14 empty] | VV | 3 | 2 | True | 0 | ROZPOCET
|  |  | Mezisoučet |  |  |  | 125 | [14 empty] | VV | 3 | 3 | True | 0 | ROZPOCET
|  |  | Součet |  |  |  | 125 | [14 empty] | VV | 3 | 4 | True | 1 | ROZPOCET
9 | K | 564831111 | Podklad ze štěrkodrti ŠD s rozprostřením a zhutněním, po zhutnění tl. 100 mm |  |  | m2 | 125 | 0 |  | 0 |  |  |  | základní |  | 0 | 0 | 0 | 0 | 0 | 4 | K | 3 |  |  |  | ROZPOCET | [5 empty] | 0 | 0 | 0 | 0 | 0 | 1 | 0 | 4 | -1869813641
|  |  | Podklad ze ŠD | [18 empty] | VV | 3 | 1 | True | 0 | ROZPOCET
[7 empty] | 0 | [14 empty] | VV | 3 | 2 | False | 0 | ROZPOCET
|  |  | PŘÍSTUPOVÁ KOMUNINAKCE | [18 empty] | VV | 3 | 1 | True | 0 | ROZPOCET
|  |  | - zpevněné plochy: | [18 empty] | VV | 3 | 1 | True | 0 | ROZPOCET
|  |  | 125,00 |  |  |  | 125 | [14 empty] | VV | 3 | 2 | True | 0 | ROZPOCET
|  |  | Mezisoučet |  |  |  | 125 | [14 empty] | VV | 3 | 3 | True | 0 | ROZPOCET
|  |  | Součet |  |  |  | 125 | [14 empty] | VV | 3 | 4 | True | 1 | ROZPOCET
| 57 - Kryty pozemních komunikací letišť a ploch z kameniva nebo živičné | [8 empty] | 0 | [5 empty] | 0 |  | 0 |  | 0 | 1 | D | 2 |  |  |  | ROZPOCET | [11 empty] | 0
10 | K | 571904111 | Posyp podkladu nebo krytu s rozprostřením a zhutněním kamenivem drceným nebo těženým, v množství přes 15 do 20 kg/m2 |  |  | m2 | 125 | 0 |  | 0 |  |  |  | základní |  | 0 | 0 | 0 | 0 | 0 | 4 | K | 3 |  |  |  | ROZPOCET | [5 empty] | 0 | 0 | 0 | 0 | 0 | 1 | 0 | 4 | 1453581882
|  |  | Posyp | [18 empty] | VV | 3 | 1 | True | 0 | ROZPOCET
[7 empty] | 0 | [14 empty] | VV | 3 | 2 | False | 0 | ROZPOCET
|  |  | PŘÍSTUPOVÁ KOMUNINAKCE | [18 empty] | VV | 3 | 1 | True | 0 | ROZPOCET
|  |  | - zpevněné plochy: | [18 empty] | VV | 3 | 1 | True | 0 | ROZPOCET
|  |  | 125,00 |  |  |  | 125 | [14 empty] | VV | 3 | 2 | True | 0 | ROZPOCET
|  |  | Mezisoučet |  |  |  | 125 | [14 empty] | VV | 3 | 3 | True | 0 | ROZPOCET
|  |  | Součet |  |  |  | 125 | [14 empty] | VV | 3 | 4 | True | 1 | ROZPOCET
| 9 - Ostatní konstrukce a práce, bourání | [8 empty] | 0 | [5 empty] | 0 |  | 0.08625 |  | 0 | 1 | D | 1 |  |  |  | ROZPOCET | [11 empty] | 0
| 91 - Doplňující konstrukce a práce pozemních komunikací, letišť a ploch | [8 empty] | 0 | [5 empty] | 0 |  | 0.08625 |  | 0 | 1 | D | 2 |  |  |  | ROZPOCET | [11 empty] | 0
11 | K | 919726123 | Geotextilie netkaná pro ochranu, separaci nebo filtraci měrná hmotnost přes 300 do 500 g/m2 |  |  | m2 | 125 | 0 |  | 0 |  |  |  | základní |  | 0 | 0.00069 | 0.08625 | 0 | 0 | 4 | K | 3 |  |  |  | ROZPOCET | [5 empty] | 0 | 0 | 0 | 0 | 0 | 1 | 0 | 4 | 930067217
|  |  | Geotextilie | [18 empty] | VV | 3 | 1 | True | 0 | ROZPOCET
[7 empty] | 0 | [14 empty] | VV | 3 | 2 | False | 0 | ROZPOCET
|  |  | PŘÍSTUPOVÁ KOMUNINAKCE | [18 empty] | VV | 3 | 1 | True | 0 | ROZPOCET
|  |  | - zpevněné plochy: | [18 empty] | VV | 3 | 1 | True | 0 | ROZPOCET
|  |  | 125,00 |  |  |  | 125 | [14 empty] | VV | 3 | 2 | True | 0 | ROZPOCET
|  |  | Mezisoučet |  |  |  | 125 | [14 empty] | VV | 3 | 3 | True | 0 | ROZPOCET
|  |  | Součet |  |  |  | 125 | [14 empty] | VV | 3 | 4 | True | 1 | ROZPOCET
| 998 - Přesun hmot | [8 empty] | 0 | [5 empty] | 0 |  | 0 |  | 0 | 1 | D | 1 |  |  |  | ROZPOCET | [11 empty] | 0
12 | K | 998225111 | Přesun hmot pro komunikace s krytem z kameniva, monolitickým betonovým nebo živičným dopravní vzdálenost do 200 m jakékoliv délky objektu |  |  | t | 0.086 | 0 |  | 0 |  |  |  | základní |  | 0 | 0 | 0 | 0 | 0 | 4 | K | 2 |  |  |  | ROZPOCET | [5 empty] | 0 | 0 | 0 | 0 | 0 | 1 | 0 | 4 | -1792600486
| VP - Vícepráce | [8 empty] | 0 | [11 empty] | D | 0 |  |  |  | PN | [11 empty] | 0

## SO 04 - Oplocení zdroje vody
| List obsahuje: |  | 1) Krycí list rozpočtu |  | 2) Rekapitulace rozpočtu |  |  | 3) Rozpočet |  |  | Zpět na list: | Rekapitulace stavby
optimalizováno pro tisk sestav ve formátu A4 - na výšku | [11 empty] | >> skryté sloupce << | [9 empty] | {b40a47dd-dd45-4006-af72-b8c4395fea74}
2
KRYCÍ LIST ROZPOČTU | [12 empty] | v --- níže se nacházejí doplnkové a pomocné údaje k sestavám --- v | [8 empty] | False
| Stavba: |  | Napojení nového vodního zdroje - vrtu, Vysoké nad Jizerou
| Objekt: |  | SO 04 - Oplocení zdroje vody
| JKSO: | [7 empty] | CC-CZ:
| Místo: |  | Vysoké nad Jizerou | [5 empty] | Datum: |  | 7. 8. 2018
| Objednatel: | [7 empty] | IČ:
DIČ:
| Zhotovitel: | [7 empty] | IČ: |  | Vyplň údaj
|  | Vyplň údaj | [6 empty] | DIČ: |  | Vyplň údaj
| Projektant: | [7 empty] | IČ:
DIČ:
| Zpracovatel: | [7 empty] | IČ:
DIČ:
Poznámka:
| Náklady z rozpočtu | [7 empty] | 0
| Ostatní náklady | [7 empty] | 0
| Cena bez DPH | [7 empty] | 0
| DPH | základní | 21% | ze | 0 |  |  |  | 0
|  | snížená | 15% | ze | 0 |  |  |  | 0
|  | zákl. přenesená | 21% | ze | 0 |  |  |  | 0
|  | sníž. přenesená | 15% | ze | 0 |  |  |  | 0
|  | nulová | 0% | ze | 0 |  |  |  | 0
| Cena s DPH |  |  | v | CZK |  |  | 0
| Projektant |  |  |  |  | Zpracovatel
| Datum a podpis: |  |  | Razítko |  | Datum a podpis: |  |  |  | Razítko
| Objednavatel |  |  |  |  | Zhotovitel
| Datum a podpis: |  |  | Razítko |  | Datum a podpis: |  |  |  | Razítko
REKAPITULACE ROZPOČTU
Stavba: |  |  | Napojení nového vodního zdroje - vrtu, Vysoké nad Jizerou
Objekt: |  |  | SO 04 - Oplocení zdroje vody
Místo: |  |  | Vysoké nad Jizerou |  |  |  | Datum: |  | 7. 8. 2018
Objednatel: | [6 empty] | Projektant:
Zhotovitel: |  |  | Vyplň údaj |  |  |  | Zpracovatel:
Kód - Popis | [9 empty] | Cena celkem [CZK]
1) Náklady z rozpočtu | [9 empty] | 0 | [12 empty] | -1
| HSV - Práce a dodávky HSV | [8 empty] | 0
| 3 - Svislé a kompletní konstrukce | [8 empty] | 0
| 33 - Sloupy a pilíře, rámové konstrukce | [8 empty] | 0
| 34 - Stěny a příčky | [8 empty] | 0
| 9 - Ostatní konstrukce a práce, bourání | [8 empty] | 0
| 96 - Bourání konstrukcí | [8 empty] | 0
| 997 - Přesun sutě | [8 empty] | 0
| 998 - Přesun hmot | [8 empty] | 0
2) Ostatní náklady | [9 empty] | 0 |  |  |  | DPH
| Zařízení staveniště | [8 empty] | 0 |  |  |  | základní | [12 empty] | VRN | 0 | 0 | 0 | 0 | 0 | 1
| Projektové práce | [8 empty] | 0 |  |  |  | základní | [12 empty] | VRN | 0 | 0 | 0 | 0 | 0 | 1
| Územní vlivy | [8 empty] | 0 |  |  |  | základní | [12 empty] | VRN | 0 | 0 | 0 | 0 | 0 | 1
| Provozní vlivy | [8 empty] | 0 |  |  |  | základní | [12 empty] | VRN | 0 | 0 | 0 | 0 | 0 | 1
| Jiné VRN | [8 empty] | 0 |  |  |  | základní | [12 empty] | VRN | 0 | 0 | 0 | 0 | 0 | 1
| Kompletační činnost | [8 empty] | 0 |  |  |  | základní | [12 empty] | KOMPLETACNA | 0 | 0 | 0 | 0 | 0 | 1
Celkové náklady za stavbu 1) + 2) | [7 empty] | 0
ROZPOČET
Stavba: |  |  | Napojení nového vodního zdroje - vrtu, Vysoké nad Jizerou
Objekt: |  |  | SO 04 - Oplocení zdroje vody
Místo: |  |  | Vysoké nad Jizerou |  |  |  | Datum: |  | 7. 8. 2018
Objednatel: | [6 empty] | Projektant:
Zhotovitel: |  |  | Vyplň údaj |  |  |  | Zpracovatel:
PČ | Typ | Kód | Popis |  |  | MJ | Množství | J.cena [CZK] |  | Cena celkem [CZK] |  |  | Poznámka | DPH | J. Nh [h] | Nh celkem [h] | J. hmotnost [t] | Hmotnost celkem [t] | J. suť [t] | Suť Celkem [t]
Náklady z rozpočtu | [9 empty] | 0 | [5 empty] | 0 |  | 17.82 |  | 1.384 |  | D | -1 | [10 empty] | 0
| HSV - Práce a dodávky HSV | [8 empty] | 0 | [5 empty] | 0 |  | 17.82 |  | 1.384 | 1 | D | 0 |  |  |  | ROZPOCET | [6 empty] | 0
| 3 - Svislé a kompletní konstrukce | [8 empty] | 0 | [5 empty] | 0 |  | 17.82 |  | 0 | 1 | D | 1 |  |  |  | ROZPOCET | [6 empty] | 0
| 33 - Sloupy a pilíře, rámové konstrukce | [8 empty] | 0 | [5 empty] | 0 |  | 17.5872 |  | 0 | 1 | D | 2 |  |  |  | ROZPOCET | [6 empty] | 0
1 | K | 338121125 | Osazování sloupků a vzpěr plotových železobetonových se zabetonováním patky betonem tř. B 7,5, o objemu přes 0,15 do 0,20 m3 |  |  | kus | 24 | 0 |  | 0 |  |  |  | základní |  | 0 | 0.4858 | 11.6592 | 0 | 0 | 4 | K | 3 |  |  |  | ROZPOCET | 0 | 0 | 0 | 0 | 0 | 1 | 0 | 4 | 754601886
|  |  | Osazování sloupků | [18 empty] | VV | 3 | 1 | True | 0 | ROZPOCET
[7 empty] | 0 | [14 empty] | VV | 3 | 2 | False | 0 | ROZPOCET
|  |  | OPLOCENÍ | [18 empty] | VV | 3 | 1 | True | 0 | ROZPOCET
|  |  | - zpevněné plochy: | [18 empty] | VV | 3 | 1 | True | 0 | ROZPOCET
|  |  | 24 |  |  |  | 24 | [14 empty] | VV | 3 | 2 | True | 0 | ROZPOCET
|  |  | Mezisoučet |  |  |  | 24 | [14 empty] | VV | 3 | 3 | True | 0 | ROZPOCET
|  |  | Součet |  |  |  | 24 | [14 empty] | VV | 3 | 4 | True | 1 | ROZPOCET
2 | M | 592310431 | sloupek betonový plotový |  |  | kus | 24 | 0 |  | 0 |  |  |  | základní |  | 0 | 0.247 | 5.928 | 0 | 0 | 8 | M | 3 |  |  |  | ROZPOCET | 0 | 0 | 0 | 0 | 0 | 1 | 0 | 4 | 1763840
| 34 - Stěny a příčky | [8 empty] | 0 | [5 empty] | 0 |  | 0.2328 |  | 0 | 1 | D | 2 |  |  |  | ROZPOCET | [6 empty] | 0
3 | K | 348101110 | Montáž vrat a vrátek k oplocení na sloupky zděné nebo betonové, plochy jednotlivě do 2 m2 |  |  | kus | 1 | 0 |  | 0 |  |  |  | základní |  | 0 | 0 | 0 | 0 | 0 | 4 | K | 3 |  |  |  | ROZPOCET | 0 | 0 | 0 | 0 | 0 | 1 | 0 | 4 | -1103029957
4 | M | 553423201 | branka vchodová |  |  | kus | 1 | 0 |  | 0 |  |  |  | základní |  | 0 | 0.0788 | 0.0788 | 0 | 0 | 8 | M | 3 |  |  |  | ROZPOCET | 0 | 0 | 0 | 0 | 0 | 1 | 0 | 4 | 1142207838
5 | K | 348101130 | Montáž vrat a vrátek k oplocení na sloupky zděné nebo betonové, plochy jednotlivě přes 4 do 6 m2 |  |  | kus | 1 | 0 |  | 0 |  |  |  | základní |  | 0 | 0 | 0 | 0 | 0 | 4 | K | 3 |  |  |  | ROZPOCET | 0 | 0 | 0 | 0 | 0 | 1 | 0 | 4 | -1050039948
6 | M | 553423411 | brána vjezdová |  |  | kus | 1 | 0 |  | 0 |  |  |  | základní |  | 0 | 0.154 | 0.154 | 0 | 0 | 8 | M | 3 |  |  |  | ROZPOCET | 0 | 0 | 0 | 0 | 0 | 1 | 0 | 4 | 1866942765
7 | K | 348501212 | Montáž dřevěného oplocení na sloupky v osové vzdálenosti do 4 m výšky přes 1 do 2 m z latí |  |  | m | 64 | 0 |  | 0 |  |  |  | základní |  | 0 | 0 | 0 | 0 | 0 | 4 | K | 3 |  |  |  | ROZPOCET | 0 | 0 | 0 | 0 | 0 | 1 | 0 | 4 | 339834489
|  |  | Montáž oplocení | [18 empty] | VV | 3 | 1 | True | 0 | ROZPOCET
[7 empty] | 0 | [14 empty] | VV | 3 | 2 | False | 0 | ROZPOCET
|  |  | OPLOCENÍ | [18 empty] | VV | 3 | 1 | True | 0 | ROZPOCET
|  |  | - zpevněné plochy: | [18 empty] | VV | 3 | 1 | True | 0 | ROZPOCET
|  |  | 64 |  |  |  | 64 | [14 empty] | VV | 3 | 2 | True | 0 | ROZPOCET
|  |  | Mezisoučet |  |  |  | 64 | [14 empty] | VV | 3 | 3 | True | 0 | ROZPOCET
|  |  | Součet |  |  |  | 64 | [14 empty] | VV | 3 | 4 | True | 1 | ROZPOCET
| 9 - Ostatní konstrukce a práce, bourání | [8 empty] | 0 | [5 empty] | 0 |  | 0 |  | 1.384 | 1 | D | 1 |  |  |  | ROZPOCET | [6 empty] | 0
| 96 - Bourání konstrukcí | [8 empty] | 0 | [5 empty] | 0 |  | 0 |  | 1.384 | 1 | D | 2 |  |  |  | ROZPOCET | [6 empty] | 0
8 | K | 966003814 | Rozebrání dřevěného oplocení se sloupky osové vzdálenosti do 4,00 m, výšky do 2,50 m, osazených do hloubky 1,00 m s příčníky a betonovými sloupky z prken a latí |  |  | m | 10 | 0 |  | 0 |  |  |  | základní |  | 0 | 0 | 0 | 0.07 | 0.7 | 4 | K | 3 |  |  |  | ROZPOCET | 0 | 0 | 0 | 0 | 0 | 1 | 0 | 4 | 789712784
|  |  | Rozebrnání oplocení | [18 empty] | VV | 3 | 1 | True | 0 | ROZPOCET
[7 empty] | 0 | [14 empty] | VV | 3 | 2 | False | 0 | ROZPOCET
|  |  | OPLOCENÍ | [18 empty] | VV | 3 | 1 | True | 0 | ROZPOCET
|  |  | - zpevněné plochy: | [18 empty] | VV | 3 | 1 | True | 0 | ROZPOCET
|  |  | 10 |  |  |  | 10 | [14 empty] | VV | 3 | 2 | True | 0 | ROZPOCET
|  |  | Mezisoučet |  |  |  | 10 | [14 empty] | VV | 3 | 3 | True | 0 | ROZPOCET
|  |  | Součet |  |  |  | 10 | [14 empty] | VV | 3 | 4 | True | 1 | ROZPOCET
9 | K | 966052121 | Bourání plotových sloupků a vzpěr železobetonových výšky do 2,5 m s betonovou patkou |  |  | kus | 10 | 0 |  | 0 |  |  |  | základní |  | 0 | 0 | 0 | 0.0684 | 0.684 | 4 | K | 3 |  |  |  | ROZPOCET | 0 | 0 | 0 | 0 | 0 | 1 | 0 | 4 | 2043331613
|  |  | Rozebrnání oplocení | [18 empty] | VV | 3 | 1 | True | 0 | ROZPOCET
[7 empty] | 0 | [14 empty] | VV | 3 | 2 | False | 0 | ROZPOCET
|  |  | OPLOCENÍ | [18 empty] | VV | 3 | 1 | True | 0 | ROZPOCET
|  |  | - zpevněné plochy: | [18 empty] | VV | 3 | 1 | True | 0 | ROZPOCET
|  |  | 10 |  |  |  | 10 | [14 empty] | VV | 3 | 2 | True | 0 | ROZPOCET
|  |  | Mezisoučet |  |  |  | 10 | [14 empty] | VV | 3 | 3 | True | 0 | ROZPOCET
|  |  | Součet |  |  |  | 10 | [14 empty] | VV | 3 | 4 | True | 1 | ROZPOCET
| 997 - Přesun sutě | [8 empty] | 0 | [5 empty] | 0 |  | 0 |  | 0 | 1 | D | 1 |  |  |  | ROZPOCET | [6 empty] | 0
10 | K | 997013501 | Odvoz suti a vybouraných hmot na skládku nebo meziskládku se složením, na vzdálenost do 1 km |  |  | t | 1.384 | 0 |  | 0 |  |  |  | základní |  | 0 | 0 | 0 | 0 | 0 | 4 | K | 2 |  |  |  | ROZPOCET | 0 | 0 | 0 | 0 | 0 | 1 | 0 | 4 | -1422417902
11 | K | 997013509 | Odvoz suti a vybouraných hmot na skládku nebo meziskládku se složením, na vzdálenost Příplatek k ceně za každý další i započatý 1 km přes 1 km |  |  | t | 27.68 | 0 |  | 0 |  |  |  | základní |  | 0 | 0 | 0 | 0 | 0 | 4 | K | 2 |  |  |  | ROZPOCET | 0 | 0 | 0 | 0 | 0 | 1 | 0 | 4 | 2132961306
|  |  | Příplatek k odvozu | [18 empty] | VV | 2 | 1 | True | 0 | ROZPOCET
|  |  | (spotřeba: 20 km) | [18 empty] | VV | 2 | 1 | True | 0 | ROZPOCET
[7 empty] | 0 | [14 empty] | VV | 2 | 2 | False | 0 | ROZPOCET
|  |  | Odvoz suti | [18 empty] | VV | 2 | 1 | True | 0 | ROZPOCET
|  |  | 1,384*20,00 |  |  |  | 27.68 | [14 empty] | VV | 2 | 2 | True | 0 | ROZPOCET
|  |  | Mezisoučet |  |  |  | 27.68 | [14 empty] | VV | 2 | 3 | True | 0 | ROZPOCET
|  |  | Součet |  |  |  | 27.68 | [14 empty] | VV | 2 | 4 | True | 1 | ROZPOCET
12 | K | 997013831 | Poplatek za uložení stavebního odpadu na skládce (skládkovné) směsného |  |  | t | 1.384 | 0 |  | 0 |  |  |  | základní |  | 0 | 0 | 0 | 0 | 0 | 4 | K | 2 |  |  |  | ROZPOCET | 0 | 0 | 0 | 0 | 0 | 1 | 0 | 4 | 1810733439
| 998 - Přesun hmot | [8 empty] | 0 | [5 empty] | 0 |  | 0 |  | 0 | 1 | D | 1 |  |  |  | ROZPOCET | [6 empty] | 0
13 | K | 998232110 | Přesun hmot pro oplocení se svislou nosnou konstrukcí zděnou z cihel, tvárnic, bloků, popř. kovovou nebo dřevěnou vodorovná dopravní vzdálenost do 50 m, pro oplocení výšky do 3 m |  |  | t | 17.82 | 0 |  | 0 |  |  |  | základní |  | 0 | 0 | 0 | 0 | 0 | 4 | K | 2 |  |  |  | ROZPOCET | 0 | 0 | 0 | 0 | 0 | 1 | 0 | 4 | 7154885
| VP - Vícepráce | [8 empty] | 0 | [11 empty] | D | 0 |  |  |  | PN | [6 empty] | 0

## SO 05 - Úprava přízemí vo...
| List obsahuje: |  | 1) Krycí list rozpočtu |  | 2) Rekapitulace rozpočtu |  |  | 3) Rozpočet |  |  | Zpět na list: | Rekapitulace stavby
optimalizováno pro tisk sestav ve formátu A4 - na výšku | [11 empty] | >> skryté sloupce << | [9 empty] | {d3bc661f-ae7f-4b2a-9b98-caee2142f25a} | [5 empty] | BED_VEN | 16 | 2
[22 empty] | 2 | [5 empty] | VYZ_VEN | 30 | 2
KRYCÍ LIST ROZPOČTU | [12 empty] | v --- níže se nacházejí doplnkové a pomocné údaje k sestavám --- v | [8 empty] | False | [5 empty] | OM_S_OTL | 122,92 | 2
[28 empty] | OM_S_OH | 173,846 | 2
| Stavba: |  | Napojení nového vodního zdroje - vrtu, Vysoké nad Jizerou | [24 empty] | OM_S_PS | 173,846 | 2
| Objekt: |  | SO 05 - Úprava přízemí vodojemu | [24 empty] | SDK_PODHL | 9,5 | 2
| JKSO: | [7 empty] | CC-CZ: | [18 empty] | PP_PVC | 5,1 | 2
| Místo: |  | Vysoké nad Jizerou | [5 empty] | Datum: |  | 7. 8. 2018 | [16 empty] | PP_PVC_S | 10 | 2
[28 empty] | M_S | 173,846 | 2
| Objednatel: | [7 empty] | IČ: | [18 empty] | M_STR | 19 | 2
[9 empty] | DIČ: | [18 empty] | M_ZP | 29 | 2
[28 empty] | M_ZS | 8,517 | 2
| Zhotovitel: | [7 empty] | IČ: |  | Vyplň údaj
|  | Vyplň údaj | [6 empty] | DIČ: |  | Vyplň údaj
| Projektant: | [7 empty] | IČ:
DIČ:
| Zpracovatel: | [7 empty] | IČ:
DIČ:
Poznámka:
| Náklady z rozpočtu | [7 empty] | 0
| Ostatní náklady | [7 empty] | 0
| Cena bez DPH | [7 empty] | 0
| DPH | základní | 21% | ze | 0 |  |  |  | 0
|  | snížená | 15% | ze | 0 |  |  |  | 0
|  | zákl. přenesená | 21% | ze | 0 |  |  |  | 0
|  | sníž. přenesená | 15% | ze | 0 |  |  |  | 0
|  | nulová | 0% | ze | 0 |  |  |  | 0
| Cena s DPH |  |  | v | CZK |  |  | 0
| Projektant |  |  |  |  | Zpracovatel
| Datum a podpis: |  |  | Razítko |  | Datum a podpis: |  |  |  | Razítko
| Objednavatel |  |  |  |  | Zhotovitel
| Datum a podpis: |  |  | Razítko |  | Datum a podpis: |  |  |  | Razítko
REKAPITULACE ROZPOČTU
Stavba: |  |  | Napojení nového vodního zdroje - vrtu, Vysoké nad Jizerou
Objekt: |  |  | SO 05 - Úprava přízemí vodojemu
Místo: |  |  | Vysoké nad Jizerou |  |  |  | Datum: |  | 7. 8. 2018
Objednatel: | [6 empty] | Projektant:
Zhotovitel: |  |  | Vyplň údaj |  |  |  | Zpracovatel:
Kód - Popis | [9 empty] | Cena celkem [CZK]
1) Náklady z rozpočtu | [9 empty] | 0 | [12 empty] | -1
| HSV - Práce a dodávky HSV | [8 empty] | 0
| 3 - Svislé a kompletní konstrukce | [8 empty] | 0
| 4 - Vodorovné konstrukce | [8 empty] | 0
| 41 - Stropy a stropní konstrukce pozemních staveb | [8 empty] | 0
| 6 - Úpravy povrchů, podlahy a osazování výplní | [8 empty] | 0
| 61 - Úprava povrchů vnitřních | [8 empty] | 0
| 9 - Ostatní konstrukce a práce, bourání | [8 empty] | 0
| 95 - Různé dokončovací konstrukce a práce pozemních staveb | [8 empty] | 0
| 997 - Přesun sutě | [8 empty] | 0
| 998 - Přesun hmot | [8 empty] | 0
| PSV - Práce a dodávky PSV | [8 empty] | 0
| 721 - Zdravotechnika - vnitřní kanalizace | [8 empty] | 0
| 763 - Konstrukce suché výstavby | [8 empty] | 0
| 766D - Konstrukce truhlářské - dveře dřevěné | [8 empty] | 0
| 767 - Konstrukce zámečnické | [8 empty] | 0
| 776 - Podlahy povlakové | [8 empty] | 0
| 784 - Dokončovací práce - malby a tapety | [8 empty] | 0
2) Ostatní náklady | [9 empty] | 0 |  |  |  | DPH
| Zařízení staveniště | [8 empty] | 0 |  |  |  | základní | [12 empty] | VRN |  |  |  | 0 | 0 | 0 | 0 | 0 | 1
| Projektové práce | [8 empty] | 0 |  |  |  | základní | [12 empty] | VRN |  |  |  | 0 | 0 | 0 | 0 | 0 | 1
| Územní vlivy | [8 empty] | 0 |  |  |  | základní | [12 empty] | VRN |  |  |  | 0 | 0 | 0 | 0 | 0 | 1
| Provozní vlivy | [8 empty] | 0 |  |  |  | základní | [12 empty] | VRN |  |  |  | 0 | 0 | 0 | 0 | 0 | 1
| Jiné VRN | [8 empty] | 0 |  |  |  | základní | [12 empty] | VRN |  |  |  | 0 | 0 | 0 | 0 | 0 | 1
| Kompletační činnost | [8 empty] | 0 |  |  |  | základní | [12 empty] | KOMPLETACNA |  |  |  | 0 | 0 | 0 | 0 | 0 | 1
Celkové náklady za stavbu 1) + 2) | [7 empty] | 0
ROZPOČET
Stavba: |  |  | Napojení nového vodního zdroje - vrtu, Vysoké nad Jizerou
Objekt: |  |  | SO 05 - Úprava přízemí vodojemu
Místo: |  |  | Vysoké nad Jizerou |  |  |  | Datum: |  | 7. 8. 2018
Objednatel: | [6 empty] | Projektant:
Zhotovitel: |  |  | Vyplň údaj |  |  |  | Zpracovatel:
PČ | Typ | Kód | Popis |  |  | MJ | Množství | J.cena [CZK] |  | Cena celkem [CZK] |  |  | Poznámka | DPH | J. Nh [h] | Nh celkem [h] | J. hmotnost [t] | Hmotnost celkem [t] | J. suť [t] | Suť Celkem [t]
Náklady z rozpočtu | [9 empty] | 0 | [5 empty] | 0 |  | 12.3232 |  | 8.14 |  | D | -1 | [13 empty] | 0
| HSV - Práce a dodávky HSV | [8 empty] | 0 | [5 empty] | 0 |  | 11.8846 |  | 7.744 | 1 | D | 0 |  |  |  | ROZPOCET | [9 empty] | 0
| 3 - Svislé a kompletní konstrukce | [8 empty] | 0 | [5 empty] | 0 |  | 3.0333 |  | 0 | 1 | D | 1 |  |  |  | ROZPOCET | [9 empty] | 0
1 | K | 317168111 | Překlady keramické ploché osazené do maltového lože, výšky překladu 7,1 cm šířky 11,5 cm, délky 100 cm |  |  | kus | 2 | 0 |  | 0 |  |  |  | základní |  | 0 | 0.01828 | 0.03656 | 0 | 0 | 4 | K | 2 |  |  |  | ROZPOCET |  |  |  | 0 | 0 | 0 | 0 | 0 | 1 | 0 | 4 | -1218704623
2 | K | 317168112 | Překlady keramické ploché osazené do maltového lože, výšky překladu 7,1 cm šířky 11,5 cm, délky 125 cm |  |  | kus | 1 | 0 |  | 0 |  |  |  | základní |  | 0 | 0.02321 | 0.02321 | 0 | 0 | 4 | K | 2 |  |  |  | ROZPOCET |  |  |  | 0 | 0 | 0 | 0 | 0 | 1 | 0 | 4 | -1812941918
3 | K | 342248112 | Příčky jednoduché z cihel děrovaných spojených na pero a drážku klasických na maltu MVC, pevnost cihel P 10, tl. příčky 115 mm |  |  | m2 | 25.463 | 0 |  | 0 |  |  |  | základní |  | 0 | 0.11669 | 2.9713 | 0 | 0 | 4 | K | 2 |  |  |  | ROZPOCET |  |  |  | 0 | 0 | 0 | 0 | 0 | 1 | 0 | 4 | -1074917666
|  |  | Příčky | [18 empty] | VV | 2 | 1 | True | 0 | ROZPOCET
[7 empty] | 0 | [14 empty] | VV | 2 | 2 | False | 0 | ROZPOCET
|  |  | VODOJEM | [18 empty] | VV | 2 | 1 | True | 0 | ROZPOCET
|  |  | - 1. NP: | [18 empty] | VV | 2 | 1 | True | 0 | ROZPOCET
|  |  | (1,50*3+3,50)*3,70 |  |  |  | 29.6 | [14 empty] | VV | 2 | 2 | True | 0 | ROZPOCET
|  |  | - 1. NP - dveře: | [18 empty] | VV | 2 | 1 | True | 0 | ROZPOCET
|  |  | -(0,60*1,97+0,70*1,97+0,80*1,97) |  |  |  | -4.137 | [14 empty] | VV | 2 | 2 | True | 0 | ROZPOCET
|  |  | Mezisoučet |  |  |  | 25.463 | [14 empty] | VV | 2 | 3 | True | 0 | ROZPOCET
|  |  | Součet |  |  |  | 25.463 | [14 empty] | VV | 2 | 4 | True | 1 | ROZPOCET
4 | K | 342291131 | Ukotvení příček plochými kotvami, do konstrukce betonové |  |  | m | 11.1 | 0 |  | 0 |  |  |  | základní |  | 0 | 0.0002 | 0.00222 | 0 | 0 | 4 | K | 2 |  |  |  | ROZPOCET |  |  |  | 0 | 0 | 0 | 0 | 0 | 1 | 0 | 4 | 1371969558
|  |  | Ukotvení příček | [18 empty] | VV | 2 | 1 | True | 0 | ROZPOCET
[7 empty] | 0 | [14 empty] | VV | 2 | 2 | False | 0 | ROZPOCET
|  |  | VODOJEM | [18 empty] | VV | 2 | 1 | True | 0 | ROZPOCET
|  |  | - 1. NP: | [18 empty] | VV | 2 | 1 | True | 0 | ROZPOCET
|  |  | 3,70*3 |  |  |  | 11.1 | [14 empty] | VV | 2 | 2 | True | 0 | ROZPOCET
|  |  | Mezisoučet |  |  |  | 11.1 | [14 empty] | VV | 2 | 3 | True | 0 | ROZPOCET
|  |  | Součet |  |  |  | 11.1 | [14 empty] | VV | 2 | 4 | True | 1 | ROZPOCET
| 4 - Vodorovné konstrukce | [8 empty] | 0 | [5 empty] | 0 |  | 1.1745 |  | 0 | 1 | D | 1 |  |  |  | ROZPOCET | [9 empty] | 0
| 41 - Stropy a stropní konstrukce pozemních staveb | [8 empty] | 0 | [5 empty] | 0 |  | 1.1745 |  | 0 | 1 | D | 2 |  |  |  | ROZPOCET | [9 empty] | 0
5 | K | 417321414 | Ztužující pásy a věnce z betonu železového (bez výztuže) tř. C 20/25 |  |  | m3 | 0.432 | 0 |  | 0 |  |  |  | základní |  | 0 | 2.4534 | 1.0599 | 0 | 0 | 4 | K | 3 |  |  |  | ROZPOCET |  |  |  | 0 | 0 | 0 | 0 | 0 | 1 | 0 | 4 | -882010591
|  |  | Ztužující věnce | [18 empty] | VV | 3 | 1 | True | 0 | ROZPOCET
[7 empty] | 0 | [14 empty] | VV | 3 | 2 | False | 0 | ROZPOCET
|  |  | VODOJEM | [18 empty] | VV | 3 | 1 | True | 0 | ROZPOCET
|  |  | - 1. NP: | [18 empty] | VV | 3 | 1 | True | 0 | ROZPOCET
|  |  | (1,50*3+3,50)*0,20*0,12+(1,50*3+3,50)*0,25*0,12 |  |  |  | 0.432 | [14 empty] | VV | 3 | 2 | True | 0 | ROZPOCET
|  |  | Mezisoučet |  |  |  | 0.432 | [14 empty] | VV | 3 | 3 | True | 0 | ROZPOCET
|  |  | Součet |  |  |  | 0.432 | [14 empty] | VV | 3 | 4 | True | 1 | ROZPOCET
6 | K | 417351115 | Bednění bočnic ztužujících pásů a věnců včetně vzpěr zřízení |  |  | m2 | 16 | 0 |  | 0 |  |  |  | základní |  | 0 | 0.00519 | 0.08304 | 0 | 0 | 4 | K | 3 |  |  |  | ROZPOCET |  |  |  | 0 | 0 | 0 | 0 | 0 | 1 | 0 | 4 | 984751532
|  |  | Bednění ztužujících věnců | [18 empty] | VV | 3 | 1 | True | 0 | ROZPOCET
[7 empty] | 0 | [14 empty] | VV | 3 | 2 | False | 0 | ROZPOCET
|  |  | VODOJEM | [18 empty] | VV | 3 | 1 | True | 0 | ROZPOCET
|  |  | - 1. NP: | [18 empty] | VV | 3 | 1 | True | 0 | ROZPOCET
|  |  | (1,50*3+3,50)*0,50*4 |  |  |  | 16 | [14 empty] | VV | 3 | 2 | True | 0 | ROZPOCET
|  |  | Mezisoučet |  |  |  | 16 | [14 empty] | VV | 3 | 3 | True | 0 | ROZPOCET
|  | BED_VEN | Součet |  |  |  | 16 | [14 empty] | VV | 3 | 4 | True | 1 | ROZPOCET
7 | K | 417351116 | Bednění bočnic ztužujících pásů a věnců včetně vzpěr odstranění |  |  | m2 | 16 | 0 |  | 0 |  |  |  | základní |  | 0 | 0 | 0 | 0 | 0 | 4 | K | 3 |  |  |  | ROZPOCET |  |  |  | 0 | 0 | 0 | 0 | 0 | 1 | 0 | 4 | -1109729531
|  |  | Odstranění bednění | [18 empty] | VV | 3 | 1 | True | 0 | ROZPOCET
[7 empty] | 0 | [14 empty] | VV | 3 | 2 | False | 0 | ROZPOCET
|  |  | Bednění ztužujících věnců | [18 empty] | VV | 3 | 1 | True | 0 | ROZPOCET
|  |  | BED_VEN |  |  |  | 16 | [14 empty] | VV | 3 | 2 | True | 0 | ROZPOCET
|  |  | Mezisoučet |  |  |  | 16 | [14 empty] | VV | 3 | 3 | True | 0 | ROZPOCET
|  |  | Součet |  |  |  | 16 | [14 empty] | VV | 3 | 4 | True | 1 | ROZPOCET
8 | K | 417361821 | Výztuž ztužujících pásů a věnců z betonářské oceli 10 505 (R) nebo BSt 500 |  |  | t | 0.03 | 0 |  | 0 |  |  |  | základní |  | 0 | 1.0526 | 0.031577 | 0 | 0 | 4 | K | 3 |  |  |  | ROZPOCET |  |  |  | 0 | 0 | 0 | 0 | 0 | 1 | 0 | 4 | -568681871
|  |  | Výztuž věnců | [18 empty] | VV | 3 | 1 | True | 0 | ROZPOCET
|  |  | (spotřeba: 30 kg) | [18 empty] | VV | 3 | 1 | True | 0 | ROZPOCET
[7 empty] | 0 | [14 empty] | VV | 3 | 2 | False | 0 | ROZPOCET
|  |  | VODOJEM | [18 empty] | VV | 3 | 1 | True | 0 | ROZPOCET
|  |  | - 1. NP: | [18 empty] | VV | 3 | 1 | True | 0 | ROZPOCET
|  |  | 30,00 |  |  |  | 30 | [14 empty] | VV | 3 | 2 | True | 0 | ROZPOCET
|  |  | Mezisoučet |  |  |  | 30 | [14 empty] | VV | 3 | 3 | True | 0 | ROZPOCET
|  | VYZ_VEN | Součet |  |  |  | 30 | [14 empty] | VV | 3 | 4 | True | 0 | ROZPOCET
[7 empty] | 0 | [14 empty] | VV | 3 | 2 | False | 0 | ROZPOCET
|  |  | VYZ_VEN*0,001 |  |  |  | 0.03 | [14 empty] | VV | 3 | 2 | True | 0 | ROZPOCET
|  |  | Mezisoučet |  |  |  | 0.03 | [14 empty] | VV | 3 | 3 | True | 0 | ROZPOCET
|  |  | Součet |  |  |  | 0.03 | [14 empty] | VV | 3 | 4 | True | 1 | ROZPOCET
| 6 - Úpravy povrchů, podlahy a osazování výplní | [8 empty] | 0 | [5 empty] | 0 |  | 7.6769 |  | 0 | 1 | D | 1 |  |  |  | ROZPOCET | [9 empty] | 0
| 61 - Úprava povrchů vnitřních | [8 empty] | 0 | [5 empty] | 0 |  | 7.6769 |  | 0 | 1 | D | 2 |  |  |  | ROZPOCET | [9 empty] | 0
9 | K | 611181001 | Sádrová stěrka vnitřních povrchů tloušťky do 3 mm bez penetrace, včetně následného přebroušení vodorovných konstrukcí stropů rovných |  |  | m2 | 9.5 | 0 |  | 0 |  |  |  | základní |  | 0 | 0.00391 | 0.037145 | 0 | 0 | 4 | K | 3 |  |  |  | ROZPOCET |  |  |  | 0 | 0 | 0 | 0 | 0 | 1 | 0 | 4 | -360459576
|  |  | Sádrová stěrka | [18 empty] | VV | 3 | 1 | True | 0 | ROZPOCET
[7 empty] | 0 | [14 empty] | VV | 3 | 2 | False | 0 | ROZPOCET
|  |  | VODOJEM | [18 empty] | VV | 3 | 1 | True | 0 | ROZPOCET
|  |  | - 1. NP: | [18 empty] | VV | 3 | 1 | True | 0 | ROZPOCET
|  |  | 9,50 |  |  |  | 9.5 | [14 empty] | VV | 3 | 2 | True | 0 | ROZPOCET
|  |  | Mezisoučet |  |  |  | 9.5 | [14 empty] | VV | 3 | 3 | True | 0 | ROZPOCET
|  |  | Součet |  |  |  | 9.5 | [14 empty] | VV | 3 | 4 | True | 1 | ROZPOCET
10 | K | 612125101 | Vyplnění spár vnitřních povrchů z cihel, cementovou maltou stěn |  |  | m2 | 122.92 | 0 |  | 0 |  |  |  | základní |  | 0 | 0.00704 | 0.86536 | 0 | 0 | 4 | K | 3 |  |  |  | ROZPOCET |  |  |  | 0 | 0 | 0 | 0 | 0 | 1 | 0 | 4 | -174129903
|  |  | Vyplnění spár | [18 empty] | VV | 3 | 1 | True | 0 | ROZPOCET
[7 empty] | 0 | [14 empty] | VV | 3 | 2 | False | 0 | ROZPOCET
|  |  | Otlučení omítek | [18 empty] | VV | 3 | 1 | True | 0 | ROZPOCET
|  |  | OM_S_OTL |  |  |  | 122.92 | [14 empty] | VV | 3 | 2 | True | 0 | ROZPOCET
|  |  | Mezisoučet |  |  |  | 122.92 | [14 empty] | VV | 3 | 3 | True | 0 | ROZPOCET
|  |  | Součet |  |  |  | 122.92 | [14 empty] | VV | 3 | 4 | True | 1 | ROZPOCET
11 | K | 612131101 | Podkladní a spojovací vrstva vnitřních omítaných ploch cementový postřik nanášený ručně celoplošně stěn |  |  | m2 | 122.92 | 0 |  | 0 |  |  |  | základní |  | 0 | 0.00735 | 0.90346 | 0 | 0 | 4 | K | 3 |  |  |  | ROZPOCET |  |  |  | 0 | 0 | 0 | 0 | 0 | 1 | 0 | 4 | 793820139
|  |  | Cementový postřik | [18 empty] | VV | 3 | 1 | True | 0 | ROZPOCET
[7 empty] | 0 | [14 empty] | VV | 3 | 2 | False | 0 | ROZPOCET
|  |  | Otlučení omítek | [18 empty] | VV | 3 | 1 | True | 0 | ROZPOCET
|  |  | OM_S_OTL |  |  |  | 122.92 | [14 empty] | VV | 3 | 2 | True | 0 | ROZPOCET
|  |  | Mezisoučet |  |  |  | 122.92 | [14 empty] | VV | 3 | 3 | True | 0 | ROZPOCET
|  |  | Součet |  |  |  | 122.92 | [14 empty] | VV | 3 | 4 | True | 1 | ROZPOCET
12 | K | 612131121 | Podkladní a spojovací vrstva vnitřních omítaných ploch penetrace akrylát-silikonová nanášená ručně stěn |  |  | m2 | 347.692 | 0 |  | 0 |  |  |  | základní |  | 0 | 0.00026 | 0.0904 | 0 | 0 | 4 | K | 3 |  |  |  | ROZPOCET |  |  |  | 0 | 0 | 0 | 0 | 0 | 1 | 0 | 4 | -230471611
|  |  | Penetrace | [18 empty] | VV | 3 | 1 | True | 0 | ROZPOCET
[7 empty] | 0 | [14 empty] | VV | 3 | 2 | False | 0 | ROZPOCET
|  |  | Omítka hrubá | [18 empty] | VV | 3 | 1 | True | 0 | ROZPOCET
|  |  | OM_S_OH |  |  |  | 173.846 | [14 empty] | VV | 3 | 2 | True | 0 | ROZPOCET
|  |  | Mezisoučet |  |  |  | 173.846 | [14 empty] | VV | 3 | 3 | True | 0 | ROZPOCET
[7 empty] | 0 | [14 empty] | VV | 3 | 2 | False | 0 | ROZPOCET
|  |  | Potažení štukem | [18 empty] | VV | 3 | 1 | True | 0 | ROZPOCET
|  |  | OM_S_PS |  |  |  | 173.846 | [14 empty] | VV | 3 | 2 | True | 0 | ROZPOCET
|  |  | Mezisoučet |  |  |  | 173.846 | [14 empty] | VV | 3 | 3 | True | 0 | ROZPOCET
|  |  | Součet |  |  |  | 347.692 | [14 empty] | VV | 3 | 4 | True | 1 | ROZPOCET
13 | K | 612135001 | Vyrovnání nerovností podkladu vnitřních omítaných ploch maltou, tloušťky do 10 mm vápenocementovou stěn |  |  | m2 | 122.92 | 0 |  | 0 |  |  |  | základní |  | 0 | 0.02048 | 2.5174 | 0 | 0 | 4 | K | 3 |  |  |  | ROZPOCET |  |  |  | 0 | 0 | 0 | 0 | 0 | 1 | 0 | 4 | 988078158
|  |  | Vyrovnání podkladu | [18 empty] | VV | 3 | 1 | True | 0 | ROZPOCET
[7 empty] | 0 | [14 empty] | VV | 3 | 2 | False | 0 | ROZPOCET
|  |  | Otlučení omítek | [18 empty] | VV | 3 | 1 | True | 0 | ROZPOCET
|  |  | OM_S_OTL |  |  |  | 122.92 | [14 empty] | VV | 3 | 2 | True | 0 | ROZPOCET
|  |  | Mezisoučet |  |  |  | 122.92 | [14 empty] | VV | 3 | 3 | True | 0 | ROZPOCET
|  |  | Součet |  |  |  | 122.92 | [14 empty] | VV | 3 | 4 | True | 1 | ROZPOCET
14 | K | 612311131 | Potažení vnitřních ploch štukem tloušťky do 3 mm svislých konstrukcí stěn |  |  | m2 | 173.846 | 0 |  | 0 |  |  |  | základní |  | 0 | 0.003 | 0.52154 | 0 | 0 | 4 | K | 3 |  |  |  | ROZPOCET |  |  |  | 0 | 0 | 0 | 0 | 0 | 1 | 0 | 4 | -299386847
|  |  | Potažení štukem | [18 empty] | VV | 3 | 1 | True | 0 | ROZPOCET
[7 empty] | 0 | [14 empty] | VV | 3 | 2 | False | 0 | ROZPOCET
|  |  | Omítka hrubá | [18 empty] | VV | 3 | 1 | True | 0 | ROZPOCET
|  |  | OM_S_OH |  |  |  | 173.846 | [14 empty] | VV | 3 | 2 | True | 0 | ROZPOCET
|  |  | Mezisoučet |  |  |  | 173.846 | [14 empty] | VV | 3 | 3 | True | 0 | ROZPOCET
|  | OM_S_PS | Součet |  |  |  | 173.846 | [14 empty] | VV | 3 | 4 | True | 1 | ROZPOCET
15 | K | 612321111 | Omítka vápenocementová vnitřních ploch nanášená ručně jednovrstvá, tloušťky do 10 mm hrubá zatřená svislých konstrukcí stěn |  |  | m2 | 173.846 | 0 |  | 0 |  |  |  | základní |  | 0 | 0.01575 | 2.7381 | 0 | 0 | 4 | K | 3 |  |  |  | ROZPOCET |  |  |  | 0 | 0 | 0 | 0 | 0 | 1 | 0 | 4 | 1734338593
|  |  | Omítka hrubá | [18 empty] | VV | 3 | 1 | True | 0 | ROZPOCET
[7 empty] | 0 | [14 empty] | VV | 3 | 2 | False | 0 | ROZPOCET
|  |  | VODOJEM | [18 empty] | VV | 3 | 1 | True | 0 | ROZPOCET
|  |  | - 1. NP: | [18 empty] | VV | 3 | 1 | True | 0 | ROZPOCET
|  |  | (1,50*3+3,50)*3,70*2 |  |  |  | 59.2 | [14 empty] | VV | 3 | 2 | True | 0 | ROZPOCET
|  |  | - 1. NP - dveře: | [18 empty] | VV | 3 | 1 | True | 0 | ROZPOCET
|  |  | -(0,60*1,97+0,70*1,97+0,80*1,97)*2 |  |  |  | -8.274 | [14 empty] | VV | 3 | 2 | True | 0 | ROZPOCET
|  |  | Mezisoučet |  |  |  | 50.926 | [14 empty] | VV | 3 | 3 | True | 0 | ROZPOCET
[7 empty] | 0 | [14 empty] | VV | 3 | 2 | False | 0 | ROZPOCET
|  |  | Otlučení omítek | [18 empty] | VV | 3 | 1 | True | 0 | ROZPOCET
|  |  | OM_S_OTL |  |  |  | 122.92 | [14 empty] | VV | 3 | 2 | True | 0 | ROZPOCET
|  |  | Mezisoučet |  |  |  | 122.92 | [14 empty] | VV | 3 | 3 | True | 0 | ROZPOCET
[7 empty] | 0 | [14 empty] | VV | 3 | 2 | False | 0 | ROZPOCET
|  | OM_S_OH | Součet |  |  |  | 173.846 | [14 empty] | VV | 3 | 4 | True | 1 | ROZPOCET
16 | K | 619991001 | Zakrytí vnitřních ploch před znečištěním včetně pozdějšího odkrytí podlah fólií přilepenou lepící páskou |  |  | m2 | 29 | 0 |  | 0 |  |  |  | základní |  | 0 | 0.00012 | 0.00348 | 0 | 0 | 4 | K | 3 |  |  |  | ROZPOCET |  |  |  | 0 | 0 | 0 | 0 | 0 | 1 | 0 | 4 | 270412623
|  |  | Zakrytí ploch | [18 empty] | VV | 3 | 1 | True | 0 | ROZPOCET
[7 empty] | 0 | [14 empty] | VV | 3 | 2 | False | 0 | ROZPOCET
|  |  | VODOJEM | [18 empty] | VV | 3 | 1 | True | 0 | ROZPOCET
|  |  | - 1. PP: | [18 empty] | VV | 3 | 1 | True | 0 | ROZPOCET
|  |  | 14,50 |  |  |  | 14.5 | [14 empty] | VV | 3 | 2 | True | 0 | ROZPOCET
|  |  | - 1. NP: | [18 empty] | VV | 3 | 1 | True | 0 | ROZPOCET
|  |  | 14,50 |  |  |  | 14.5 | [14 empty] | VV | 3 | 2 | True | 0 | ROZPOCET
|  |  | Mezisoučet |  |  |  | 29 | [14 empty] | VV | 3 | 3 | True | 0 | ROZPOCET
|  |  | Součet |  |  |  | 29 | [14 empty] | VV | 3 | 4 | True | 1 | ROZPOCET
17 | K | 619991021 | Zakrytí vnitřních ploch před znečištěním včetně pozdějšího odkrytí rámů oken a dveří, keramických soklů oblepením malířskou páskou |  |  | m | 29.72 | 0 |  | 0 |  |  |  | základní |  | 0 | 0 | 0 | 0 | 0 | 4 | K | 3 |  |  |  | ROZPOCET |  |  |  | 0 | 0 | 0 | 0 | 0 | 1 | 0 | 4 | -381808803
|  |  | Zakrytí ploch | [18 empty] | VV | 3 | 1 | True | 0 | ROZPOCET
[7 empty] | 0 | [14 empty] | VV | 3 | 2 | False | 0 | ROZPOCET
|  |  | VODOJEM | [18 empty] | VV | 3 | 1 | True | 0 | ROZPOCET
|  |  | - 1. NP - dveře: | [18 empty] | VV | 3 | 1 | True | 0 | ROZPOCET
|  |  | 1,10+2,10*2+0,60+1,97*2+0,70+1,97*2+0,80+1,97*2 |  |  |  | 19.22 | [14 empty] | VV | 3 | 2 | True | 0 | ROZPOCET
|  |  | - 1. NP - okna: | [18 empty] | VV | 3 | 1 | True | 0 | ROZPOCET
|  |  | 0,60*6+1,15*6 |  |  |  | 10.5 | [14 empty] | VV | 3 | 2 | True | 0 | ROZPOCET
|  |  | Mezisoučet |  |  |  | 29.72 | [14 empty] | VV | 3 | 3 | True | 0 | ROZPOCET
|  |  | Součet |  |  |  | 29.72 | [14 empty] | VV | 3 | 4 | True | 1 | ROZPOCET
| 9 - Ostatní konstrukce a práce, bourání | [8 empty] | 0 | [5 empty] | 0 |  | 0 |  | 7.744 | 1 | D | 1 |  |  |  | ROZPOCET | [9 empty] | 0
18 | K | 985111111 | Otlučení nebo odsekání vrstev omítek stěn |  |  | m2 | 122.92 | 0 |  | 0 |  |  |  | základní |  | 0 | 0 | 0 | 0.063 | 7.744 | 4 | K | 2 |  |  |  | ROZPOCET |  |  |  | 0 | 0 | 0 | 0 | 0 | 1 | 0 | 4 | 722832645
|  |  | Otlučení omítek | [18 empty] | VV | 2 | 1 | True | 0 | ROZPOCET
[7 empty] | 0 | [14 empty] | VV | 2 | 2 | False | 0 | ROZPOCET
|  |  | VODOJEM | [18 empty] | VV | 2 | 1 | True | 0 | ROZPOCET
|  |  | - 1. PP: | [18 empty] | VV | 2 | 1 | True | 0 | ROZPOCET
|  |  | 16,50*2,46 |  |  |  | 40.59 | [14 empty] | VV | 2 | 2 | True | 0 | ROZPOCET
|  |  | - 1. NP: | [18 empty] | VV | 2 | 1 | True | 0 | ROZPOCET
|  |  | 16,50*5,00 |  |  |  | 82.5 | [14 empty] | VV | 2 | 2 | True | 0 | ROZPOCET
|  |  | - 1. NP - dveře: | [18 empty] | VV | 2 | 1 | True | 0 | ROZPOCET
|  |  | -(1,10*2,10) |  |  |  | -2.31 | [14 empty] | VV | 2 | 2 | True | 0 | ROZPOCET
|  |  | - 1. NP - okna: | [18 empty] | VV | 2 | 1 | True | 0 | ROZPOCET
|  |  | -(0,60*1,15*3) |  |  |  | -2.07 | [14 empty] | VV | 2 | 2 | True | 0 | ROZPOCET
|  |  | - 1. NP - oostění, nadpraží: | [18 empty] | VV | 2 | 1 | True | 0 | ROZPOCET
|  |  | +(0,20*1,10+0,20*2,10*2+0,30*0,60*6+0,30*1,15*6) |  |  |  | 4.21 | [14 empty] | VV | 2 | 2 | True | 0 | ROZPOCET
|  |  | Mezisoučet |  |  |  | 122.92 | [14 empty] | VV | 2 | 3 | True | 0 | ROZPOCET
|  | OM_S_OTL | Součet |  |  |  | 122.92 | [14 empty] | VV | 2 | 4 | True | 1 | ROZPOCET
| 95 - Různé dokončovací konstrukce a práce pozemních staveb | [8 empty] | 0 | [5 empty] | 0 |  | 0 |  | 0 | 1 | D | 2 |  |  |  | ROZPOCET | [9 empty] | 0
19 | K | 952901411 | Vyčištění budov nebo objektů před předáním do užívání ostatních objektů (např. kanálů, zásobníků, kůlen apod.) vynesení zbytků stavebního rumu, kropení a 2x zametení podlah, oprášení stěn a výplní otvorů jakékoliv výšky podlaží |  |  | m2 | 29 | 0 |  | 0 |  |  |  | základní |  | 0 | 0 | 0 | 0 | 0 | 4 | K | 3 |  |  |  | ROZPOCET |  |  |  | 0 | 0 | 0 | 0 | 0 | 1 | 0 | 4 | 1719614492
|  |  | Vyčištění objektů | [18 empty] | VV | 3 | 1 | True | 0 | ROZPOCET
[7 empty] | 0 | [14 empty] | VV | 3 | 2 | False | 0 | ROZPOCET
|  |  | VODOJEM | [18 empty] | VV | 3 | 1 | True | 0 | ROZPOCET
|  |  | - 1. PP: | [18 empty] | VV | 3 | 1 | True | 0 | ROZPOCET
|  |  | 14,50 |  |  |  | 14.5 | [14 empty] | VV | 3 | 2 | True | 0 | ROZPOCET
|  |  | - 1. NP: | [18 empty] | VV | 3 | 1 | True | 0 | ROZPOCET
|  |  | 14,50 |  |  |  | 14.5 | [14 empty] | VV | 3 | 2 | True | 0 | ROZPOCET
|  |  | Mezisoučet |  |  |  | 29 | [14 empty] | VV | 3 | 3 | True | 0 | ROZPOCET
|  |  | Součet |  |  |  | 29 | [14 empty] | VV | 3 | 4 | True | 1 | ROZPOCET
| 997 - Přesun sutě | [8 empty] | 0 | [5 empty] | 0 |  | 0 |  | 0 | 1 | D | 1 |  |  |  | ROZPOCET | [9 empty] | 0
20 | K | 997013501 | Odvoz suti a vybouraných hmot na skládku nebo meziskládku se složením, na vzdálenost do 1 km |  |  | t | 8.14 | 0 |  | 0 |  |  |  | základní |  | 0 | 0 | 0 | 0 | 0 | 4 | K | 2 |  |  |  | ROZPOCET |  |  |  | 0 | 0 | 0 | 0 | 0 | 1 | 0 | 4 | 141620390
21 | K | 997013509 | Odvoz suti a vybouraných hmot na skládku nebo meziskládku se složením, na vzdálenost Příplatek k ceně za každý další i započatý 1 km přes 1 km |  |  | t | 162.8 | 0 |  | 0 |  |  |  | základní |  | 0 | 0 | 0 | 0 | 0 | 4 | K | 2 |  |  |  | ROZPOCET |  |  |  | 0 | 0 | 0 | 0 | 0 | 1 | 0 | 4 | -2028667911
|  |  | Příplatek k odvozu | [18 empty] | VV | 2 | 1 | True | 0 | ROZPOCET
|  |  | (spotřeba: 20 km) | [18 empty] | VV | 2 | 1 | True | 0 | ROZPOCET
[7 empty] | 0 | [14 empty] | VV | 2 | 2 | False | 0 | ROZPOCET
|  |  | Odvoz suti | [18 empty] | VV | 2 | 1 | True | 0 | ROZPOCET
|  |  | 8,140*20,00 |  |  |  | 162.8 | [14 empty] | VV | 2 | 2 | True | 0 | ROZPOCET
|  |  | Mezisoučet |  |  |  | 162.8 | [14 empty] | VV | 2 | 3 | True | 0 | ROZPOCET
|  |  | Součet |  |  |  | 162.8 | [14 empty] | VV | 2 | 4 | True | 1 | ROZPOCET
22 | K | 997013831 | Poplatek za uložení stavebního odpadu na skládce (skládkovné) směsného |  |  | t | 8.14 | 0 |  | 0 |  |  |  | základní |  | 0 | 0 | 0 | 0 | 0 | 4 | K | 2 |  |  |  | ROZPOCET |  |  |  | 0 | 0 | 0 | 0 | 0 | 1 | 0 | 4 | -1203683220
| 998 - Přesun hmot | [8 empty] | 0 | [5 empty] | 0 |  | 0 |  | 0 | 1 | D | 1 |  |  |  | ROZPOCET | [9 empty] | 0
23 | K | 998142251 | Přesun hmot pro nádrže, jímky, zásobníky a jámy pozemní mimo zemědělství se svislou nosnou konstrukcí monolitickou betonovou tyčovou nebo plošnou vodorovná dopravní vzdálenost do 50 m výšky do 25 m |  |  | t | 12.323 | 0 |  | 0 |  |  |  | základní |  | 0 | 0 | 0 | 0 | 0 | 4 | K | 2 |  |  |  | ROZPOCET |  |  |  | 0 | 0 | 0 | 0 | 0 | 1 | 0 | 4 | 1132784550
| PSV - Práce a dodávky PSV | [8 empty] | 0 | [5 empty] | 0 |  | 0.43855 |  | 0.396 | 2 | D | 0 |  |  |  | ROZPOCET | [9 empty] | 0
| 721 - Zdravotechnika - vnitřní kanalizace | [8 empty] | 0 | [5 empty] | 0 |  | 0 |  | 0 | 2 | D | 1 |  |  |  | ROZPOCET | [9 empty] | 0
24 | K | 72110001R | Utěsnění prostupů inženýrských sítí kompl. D+M |  |  | kus | 10 | 0 |  | 0 |  |  |  | základní |  | 0 | 0 | 0 | 0 | 0 | 16 | K | 2 |  |  |  | ROZPOCET |  |  |  | 0 | 0 | 0 | 0 | 0 | 1 | 0 | 16 | 1997516764
| 763 - Konstrukce suché výstavby | [8 empty] | 0 | [5 empty] | 0 |  | 0.30338 |  | 0 | 2 | D | 1 |  |  |  | ROZPOCET | [9 empty] | 0
25 | K | 763131452 | Podhled ze sádrokartonových desek dvouvrstvá zavěšená spodní konstrukce z ocelových profilů CD, UD jednoduše opláštěná deskou impregnovanou H2, tl. 12,5 mm, TI tl. 100 mm |  |  | m2 | 9.5 | 0 |  | 0 |  |  |  | základní |  | 0 | 0.01611 | 0.15304 | 0 | 0 | 16 | K | 2 |  |  |  | ROZPOCET |  |  |  | 0 | 0 | 0 | 0 | 0 | 1 | 0 | 16 | -354677123
|  |  | SDK podhled | [18 empty] | VV | 2 | 1 | True | 0 | ROZPOCET
[7 empty] | 0 | [14 empty] | VV | 2 | 2 | False | 0 | ROZPOCET
|  |  | VODOJEM | [18 empty] | VV | 2 | 1 | True | 0 | ROZPOCET
|  |  | - 1. NP: | [18 empty] | VV | 2 | 1 | True | 0 | ROZPOCET
|  |  | 9,50 |  |  |  | 9.5 | [14 empty] | VV | 2 | 2 | True | 0 | ROZPOCET
|  |  | Mezisoučet |  |  |  | 9.5 | [14 empty] | VV | 2 | 3 | True | 0 | ROZPOCET
|  |  | Součet |  |  |  | 9.5 | [14 empty] | VV | 2 | 4 | True | 1 | ROZPOCET
26 | K | 763135602 | Montáž sádrokartonového podhledu desek děrovaných se spárami tmelenými |  |  | m2 | 9.5 | 0 |  | 0 |  |  |  | základní |  | 0 | 0.0006 | 0.0057 | 0 | 0 | 16 | K | 2 |  |  |  | ROZPOCET |  |  |  | 0 | 0 | 0 | 0 | 0 | 1 | 0 | 16 | 1231453614
|  |  | Montáž desek | [18 empty] | VV | 2 | 1 | True | 0 | ROZPOCET
[7 empty] | 0 | [14 empty] | VV | 2 | 2 | False | 0 | ROZPOCET
|  |  | VODOJEM | [18 empty] | VV | 2 | 1 | True | 0 | ROZPOCET
|  |  | - 1. NP: | [18 empty] | VV | 2 | 1 | True | 0 | ROZPOCET
|  |  | 9,50 |  |  |  | 9.5 | [14 empty] | VV | 2 | 2 | True | 0 | ROZPOCET
|  |  | Mezisoučet |  |  |  | 9.5 | [14 empty] | VV | 2 | 3 | True | 0 | ROZPOCET
|  | SDK_PODHL | Součet |  |  |  | 9.5 | [14 empty] | VV | 2 | 4 | True | 1 | ROZPOCET
27 | M | 590300221 | deska sádrokartonová tl.18,0 mm |  |  | m2 | 9.975 | 0 |  | 0 |  |  |  | základní |  | 0 | 0.0145 | 0.14464 | 0 | 0 | 32 | M | 2 |  |  |  | ROZPOCET |  |  |  | 0 | 0 | 0 | 0 | 0 | 1 | 0 | 16 | 931098510
|  |  | deska SDK | [18 empty] | VV | 2 | 1 | True | 0 | ROZPOCET
|  |  | (ztratné: 5%) | [18 empty] | VV | 2 | 1 | True | 0 | ROZPOCET
[7 empty] | 0 | [14 empty] | VV | 2 | 2 | False | 0 | ROZPOCET
|  |  | Montáž desek | [18 empty] | VV | 2 | 1 | True | 0 | ROZPOCET
|  |  | SDK_PODHL*1,05 |  |  |  | 9.975 | [14 empty] | VV | 2 | 2 | True | 0 | ROZPOCET
|  |  | Mezisoučet |  |  |  | 9.975 | [14 empty] | VV | 2 | 3 | True | 0 | ROZPOCET
|  |  | Součet |  |  |  | 9.975 | [14 empty] | VV | 2 | 4 | True | 1 | ROZPOCET
28 | K | 998763302 | Přesun hmot pro konstrukce montované z desek sádrokartonových, sádrovláknitých, cementovláknitých nebo cementových stanovený z hmotnosti přesunovaného materiálu vodorovná dopravní vzdálenost do 50 m v objektech výšky přes 6 do 12 m |  |  | t | 0.303 | 0 |  | 0 |  |  |  | základní |  | 0 | 0 | 0 | 0 | 0 | 16 | K | 2 |  |  |  | ROZPOCET |  |  |  | 0 | 0 | 0 | 0 | 0 | 1 | 0 | 16 | -874806195
| 766D - Konstrukce truhlářské - dveře dřevěné | [8 empty] | 0 | [5 empty] | 0 |  | 0 |  | 0 | 2 | D | 1 |  |  |  | ROZPOCET | [9 empty] | 0
29 | K | D01 | Dveře vnitřní 600 x 1970 mm vhodné do vlhkého prostředí včetně ocelové zárubně, kování, veškeré výroby, vedlejších a pomocných kcí, spojovacích, kotvících materiálů a povrchové úpravy. |  |  | kus | 1 | 0 |  | 0 |  |  |  | základní |  | 0 | 0 | 0 | 0 | 0 | 16 | K | 2 |  |  |  | ROZPOCET |  |  |  | 0 | 0 | 0 | 0 | 0 | 1 | 0 | 16 | 144664282
30 | K | D02 | Dveře vnitřní 700 x 1970 mm vhodné do vlhkého prostředí včetně ocelové zárubně, kování, veškeré výroby, vedlejších a pomocných kcí, spojovacích, kotvících materiálů a povrchové úpravy. |  |  | kus | 1 | 0 |  | 0 |  |  |  | základní |  | 0 | 0 | 0 | 0 | 0 | 16 | K | 2 |  |  |  | ROZPOCET |  |  |  | 0 | 0 | 0 | 0 | 0 | 1 | 0 | 16 | -1680206158
31 | K | D03 | Dveře vnitřní 800 x 1970 mm vhodné do vlhkého prostředí včetně ocelové zárubně, kování, veškeré výroby, vedlejších a pomocných kcí, spojovacích, kotvících materiálů a povrchové úpravy. |  |  | kus | 1 | 0 |  | 0 |  |  |  | základní |  | 0 | 0 | 0 | 0 | 0 | 16 | K | 2 |  |  |  | ROZPOCET |  |  |  | 0 | 0 | 0 | 0 | 0 | 1 | 0 | 16 | 1204811068
| 767 - Konstrukce zámečnické | [8 empty] | 0 | [5 empty] | 0 |  | 0 |  | 0.396 | 2 | D | 1 |  |  |  | ROZPOCET | [9 empty] | 0
32 | K | 76700001R | Nové ocelového schodiště včetně zábradlí, veškeré výroby, vedlejších a pomocných kcí, spojovacích, kotvících materiálů a povrchové úpravy. |  |  | kus | 1 | 0 |  | 0 |  |  |  | základní |  | 0 | 0 | 0 | 0 | 0 | 16 | K | 2 |  |  |  | ROZPOCET |  |  |  | 0 | 0 | 0 | 0 | 0 | 1 | 0 | 16 | -1787149793
33 | K | 767161823 | Demontáž zábradlí schodišťového nerozebíratelný spoj hmotnosti 1 m zábradlí do 20 kg |  |  | m | 6 | 0 |  | 0 |  |  |  | základní |  | 0 | 0 | 0 | 0.016 | 0.096 | 16 | K | 2 |  |  |  | ROZPOCET |  |  |  | 0 | 0 | 0 | 0 | 0 | 1 | 0 | 16 | -328774231
|  |  | Demontáž zábradlí | [18 empty] | VV | 2 | 1 | True | 0 | ROZPOCET
[7 empty] | 0 | [14 empty] | VV | 2 | 2 | False | 0 | ROZPOCET
|  |  | VODOJEM | [18 empty] | VV | 2 | 1 | True | 0 | ROZPOCET
|  |  | - 1. PP: | [18 empty] | VV | 2 | 1 | True | 0 | ROZPOCET
|  |  | 6,00 |  |  |  | 6 | [14 empty] | VV | 2 | 2 | True | 0 | ROZPOCET
|  |  | Mezisoučet |  |  |  | 6 | [14 empty] | VV | 2 | 3 | True | 0 | ROZPOCET
|  |  | Součet |  |  |  | 6 | [14 empty] | VV | 2 | 4 | True | 1 | ROZPOCET
34 | K | 767996703 | Demontáž ostatních zámečnických konstrukcí o hmotnosti jednotlivých dílů řezáním přes 100 do 250 kg |  |  | kg | 300 | 0 |  | 0 |  |  |  | základní |  | 0 | 0 | 0 | 0.001 | 0.3 | 16 | K | 2 |  |  |  | ROZPOCET |  |  |  | 0 | 0 | 0 | 0 | 0 | 1 | 0 | 16 | -1135851046
|  |  | Demontáž schodiště | [18 empty] | VV | 2 | 1 | True | 0 | ROZPOCET
[7 empty] | 0 | [14 empty] | VV | 2 | 2 | False | 0 | ROZPOCET
|  |  | VODOJEM | [18 empty] | VV | 2 | 1 | True | 0 | ROZPOCET
|  |  | - 1. PP: | [18 empty] | VV | 2 | 1 | True | 0 | ROZPOCET
|  |  | 300,00 |  |  |  | 300 | [14 empty] | VV | 2 | 2 | True | 0 | ROZPOCET
|  |  | Mezisoučet |  |  |  | 300 | [14 empty] | VV | 2 | 3 | True | 0 | ROZPOCET
|  |  | Součet |  |  |  | 300 | [14 empty] | VV | 2 | 4 | True | 1 | ROZPOCET
| 776 - Podlahy povlakové | [8 empty] | 0 | [5 empty] | 0 |  | 0.046079 |  | 0 | 2 | D | 1 |  |  |  | ROZPOCET | [9 empty] | 0
35 | K | 776111115 | Příprava podkladu broušení podlah stávajícího podkladu před litím stěrky |  |  | m2 | 5.1 | 0 |  | 0 |  |  |  | základní |  | 0 | 0 | 0 | 0 | 0 | 16 | K | 2 |  |  |  | ROZPOCET |  |  |  | 0 | 0 | 0 | 0 | 0 | 1 | 0 | 16 | 780208044
|  |  | Broušení | [18 empty] | VV | 2 | 1 | True | 0 | ROZPOCET
[7 empty] | 0 | [14 empty] | VV | 2 | 2 | False | 0 | ROZPOCET
|  |  | Podlahy povlakové | [18 empty] | VV | 2 | 1 | True | 0 | ROZPOCET
|  |  | PP_PVC |  |  |  | 5.1 | [14 empty] | VV | 2 | 2 | True | 0 | ROZPOCET
|  |  | Mezisoučet |  |  |  | 5.1 | [14 empty] | VV | 2 | 3 | True | 0 | ROZPOCET
|  |  | Součet |  |  |  | 5.1 | [14 empty] | VV | 2 | 4 | True | 1 | ROZPOCET
36 | K | 776111311 | Příprava podkladu vysátí podlah |  |  | m2 | 5.1 | 0 |  | 0 |  |  |  | základní |  | 0 | 0 | 0 | 0 | 0 | 16 | K | 2 |  |  |  | ROZPOCET |  |  |  | 0 | 0 | 0 | 0 | 0 | 1 | 0 | 16 | -1731952073
|  |  | Vysátí | [18 empty] | VV | 2 | 1 | True | 0 | ROZPOCET
[7 empty] | 0 | [14 empty] | VV | 2 | 2 | False | 0 | ROZPOCET
|  |  | Podlahy povlakové | [18 empty] | VV | 2 | 1 | True | 0 | ROZPOCET
|  |  | PP_PVC |  |  |  | 5.1 | [14 empty] | VV | 2 | 2 | True | 0 | ROZPOCET
|  |  | Mezisoučet |  |  |  | 5.1 | [14 empty] | VV | 2 | 3 | True | 0 | ROZPOCET
|  |  | Součet |  |  |  | 5.1 | [14 empty] | VV | 2 | 4 | True | 1 | ROZPOCET
37 | K | 776121111 | Příprava podkladu penetrace vodou ředitelná na savý podklad (válečkováním) ředěná v poměru 1:3 podlah |  |  | m2 | 5.1 | 0 |  | 0 |  |  |  | základní |  | 0 | 3e-05 | 0.000153 | 0 | 0 | 16 | K | 2 |  |  |  | ROZPOCET |  |  |  | 0 | 0 | 0 | 0 | 0 | 1 | 0 | 16 | -1110469436
|  |  | Penetrace | [18 empty] | VV | 2 | 1 | True | 0 | ROZPOCET
[7 empty] | 0 | [14 empty] | VV | 2 | 2 | False | 0 | ROZPOCET
|  |  | Podlahy povlakové | [18 empty] | VV | 2 | 1 | True | 0 | ROZPOCET
|  |  | PP_PVC |  |  |  | 5.1 | [14 empty] | VV | 2 | 2 | True | 0 | ROZPOCET
|  |  | Mezisoučet |  |  |  | 5.1 | [14 empty] | VV | 2 | 3 | True | 0 | ROZPOCET
|  |  | Součet |  |  |  | 5.1 | [14 empty] | VV | 2 | 4 | True | 1 | ROZPOCET
38 | K | 776141111 | Příprava podkladu vyrovnání samonivelační stěrkou podlah min.pevnosti 20 MPa, tloušťky do 3 mm |  |  | m2 | 5.1 | 0 |  | 0 |  |  |  | základní |  | 0 | 0.00455 | 0.023205 | 0 | 0 | 16 | K | 2 |  |  |  | ROZPOCET |  |  |  | 0 | 0 | 0 | 0 | 0 | 1 | 0 | 16 | -240686949
|  |  | Vyrovnání podkladu | [18 empty] | VV | 2 | 1 | True | 0 | ROZPOCET
[7 empty] | 0 | [14 empty] | VV | 2 | 2 | False | 0 | ROZPOCET
|  |  | VODOJEM | [18 empty] | VV | 2 | 1 | True | 0 | ROZPOCET
|  |  | - 1. NP: | [18 empty] | VV | 2 | 1 | True | 0 | ROZPOCET
|  |  | 5,10 |  |  |  | 5.1 | [14 empty] | VV | 2 | 2 | True | 0 | ROZPOCET
|  |  | Mezisoučet |  |  |  | 5.1 | [14 empty] | VV | 2 | 3 | True | 0 | ROZPOCET
|  |  | Součet |  |  |  | 5.1 | [14 empty] | VV | 2 | 4 | True | 1 | ROZPOCET
39 | K | 776222111 | Montáž podlahovin z PVC lepením 2-složkovým lepidlem (do vlhkých prostor) z pásů |  |  | m2 | 5.1 | 0 |  | 0 |  |  |  | základní |  | 0 | 0.0007 | 0.00357 | 0 | 0 | 16 | K | 2 |  |  |  | ROZPOCET |  |  |  | 0 | 0 | 0 | 0 | 0 | 1 | 0 | 16 | 1838941412
|  |  | Podlahy povlakové | [18 empty] | VV | 2 | 1 | True | 0 | ROZPOCET
[7 empty] | 0 | [14 empty] | VV | 2 | 2 | False | 0 | ROZPOCET
|  |  | VODOJEM | [18 empty] | VV | 2 | 1 | True | 0 | ROZPOCET
|  |  | - 1. NP: | [18 empty] | VV | 2 | 1 | True | 0 | ROZPOCET
|  |  | 5,10 |  |  |  | 5.1 | [14 empty] | VV | 2 | 2 | True | 0 | ROZPOCET
|  |  | Mezisoučet |  |  |  | 5.1 | [14 empty] | VV | 2 | 3 | True | 0 | ROZPOCET
|  | PP_PVC | Součet |  |  |  | 5.1 | [14 empty] | VV | 2 | 4 | True | 1 | ROZPOCET
40 | M | 284110001 | PVC |  |  | m2 | 5.61 | 0 |  | 0 |  |  |  | základní |  | 0 | 0.00287 | 0.016101 | 0 | 0 | 32 | M | 2 |  |  |  | ROZPOCET |  |  |  | 0 | 0 | 0 | 0 | 0 | 1 | 0 | 16 | -1521171399
|  |  | PVC | [18 empty] | VV | 2 | 1 | True | 0 | ROZPOCET
|  |  | (ztratné: 10%) | [18 empty] | VV | 2 | 1 | True | 0 | ROZPOCET
[7 empty] | 0 | [14 empty] | VV | 2 | 2 | False | 0 | ROZPOCET
|  |  | Podlahy povlakové | [18 empty] | VV | 2 | 1 | True | 0 | ROZPOCET
|  |  | PP_PVC*1,10 |  |  |  | 5.61 | [14 empty] | VV | 2 | 2 | True | 0 | ROZPOCET
|  |  | Mezisoučet |  |  |  | 5.61 | [14 empty] | VV | 2 | 3 | True | 0 | ROZPOCET
|  |  | Součet |  |  |  | 5.61 | [14 empty] | VV | 2 | 4 | True | 1 | ROZPOCET
41 | K | 776411112 | Montáž soklíků lepením obvodových, výšky přes 80 do 100 mm |  |  | m | 10 | 0 |  | 0 |  |  |  | základní |  | 0 | 3e-05 | 0.0003 | 0 | 0 | 16 | K | 2 |  |  |  | ROZPOCET |  |  |  | 0 | 0 | 0 | 0 | 0 | 1 | 0 | 16 | 1218279920
|  |  | Podlahy povlakové | [18 empty] | VV | 2 | 1 | True | 0 | ROZPOCET
[7 empty] | 0 | [14 empty] | VV | 2 | 2 | False | 0 | ROZPOCET
|  |  | VODOJEM | [18 empty] | VV | 2 | 1 | True | 0 | ROZPOCET
|  |  | - 1. NP: | [18 empty] | VV | 2 | 1 | True | 0 | ROZPOCET
|  |  | 2,00+3,00+5,00 |  |  |  | 10 | [14 empty] | VV | 2 | 2 | True | 0 | ROZPOCET
|  |  | Mezisoučet |  |  |  | 10 | [14 empty] | VV | 2 | 3 | True | 0 | ROZPOCET
|  | PP_PVC_S | Součet |  |  |  | 10 | [14 empty] | VV | 2 | 4 | True | 1 | ROZPOCET
42 | M | 283421601 | sokl vytahovaný |  |  | m | 11 | 0 |  | 0 |  |  |  | základní |  | 0 | 0.00025 | 0.00275 | 0 | 0 | 32 | M | 2 |  |  |  | ROZPOCET |  |  |  | 0 | 0 | 0 | 0 | 0 | 1 | 0 | 16 | -1410327572
|  |  | sokl vytahovaný | [18 empty] | VV | 2 | 1 | True | 0 | ROZPOCET
|  |  | (ztratné: 10%) | [18 empty] | VV | 2 | 1 | True | 0 | ROZPOCET
[7 empty] | 0 | [14 empty] | VV | 2 | 2 | False | 0 | ROZPOCET
|  |  | Podlahy povlakové | [18 empty] | VV | 2 | 1 | True | 0 | ROZPOCET
|  |  | PP_PVC_S*1,10 |  |  |  | 11 | [14 empty] | VV | 2 | 2 | True | 0 | ROZPOCET
|  |  | Mezisoučet |  |  |  | 11 | [14 empty] | VV | 2 | 3 | True | 0 | ROZPOCET
|  |  | Součet |  |  |  | 11 | [14 empty] | VV | 2 | 4 | True | 1 | ROZPOCET
43 | K | 998776102 | Přesun hmot pro podlahy povlakové stanovený z hmotnosti přesunovaného materiálu vodorovná dopravní vzdálenost do 50 m v objektech výšky přes 6 do 12 m |  |  | t | 0.046 | 0 |  | 0 |  |  |  | základní |  | 0 | 0 | 0 | 0 | 0 | 16 | K | 2 |  |  |  | ROZPOCET |  |  |  | 0 | 0 | 0 | 0 | 0 | 1 | 0 | 16 | -1963506929
| 784 - Dokončovací práce - malby a tapety | [8 empty] | 0 | [5 empty] | 0 |  | 0.089084 |  | 0 | 2 | D | 1 |  |  |  | ROZPOCET | [9 empty] | 0
44 | K | 784111001 | Oprášení (ometení) podkladu v místnostech výšky do 3,80 m |  |  | m2 | 192.846 | 0 |  | 0 |  |  |  | základní |  | 0 | 0 | 0 | 0 | 0 | 16 | K | 2 |  |  |  | ROZPOCET |  |  |  | 0 | 0 | 0 | 0 | 0 | 1 | 0 | 16 | -414774939
|  |  | Oprášení | [18 empty] | VV | 2 | 1 | True | 0 | ROZPOCET
[7 empty] | 0 | [14 empty] | VV | 2 | 2 | False | 0 | ROZPOCET
|  |  | Malby - stěny | [18 empty] | VV | 2 | 1 | True | 0 | ROZPOCET
|  |  | M_S |  |  |  | 173.846 | [14 empty] | VV | 2 | 2 | True | 0 | ROZPOCET
|  |  | Mezisoučet |  |  |  | 173.846 | [14 empty] | VV | 2 | 3 | True | 0 | ROZPOCET
[7 empty] | 0 | [14 empty] | VV | 2 | 2 | False | 0 | ROZPOCET
|  |  | Malby - stropy | [18 empty] | VV | 2 | 1 | True | 0 | ROZPOCET
|  |  | M_STR |  |  |  | 19 | [14 empty] | VV | 2 | 2 | True | 0 | ROZPOCET
|  |  | Mezisoučet |  |  |  | 19 | [14 empty] | VV | 2 | 3 | True | 0 | ROZPOCET
|  |  | Součet |  |  |  | 192.846 | [14 empty] | VV | 2 | 4 | True | 1 | ROZPOCET
45 | K | 784171101 | Zakrytí nemalovaných ploch (materiál ve specifikaci) včetně pozdějšího odkrytí podlah |  |  | m2 | 29 | 0 |  | 0 |  |  |  | základní |  | 0 | 0 | 0 | 0 | 0 | 16 | K | 2 |  |  |  | ROZPOCET |  |  |  | 0 | 0 | 0 | 0 | 0 | 1 | 0 | 16 | 233945062
|  |  | Zakrytí ploch | [18 empty] | VV | 2 | 1 | True | 0 | ROZPOCET
[7 empty] | 0 | [14 empty] | VV | 2 | 2 | False | 0 | ROZPOCET
|  |  | VODOJEM | [18 empty] | VV | 2 | 1 | True | 0 | ROZPOCET
|  |  | - 1. PP: | [18 empty] | VV | 2 | 1 | True | 0 | ROZPOCET
|  |  | 14,50 |  |  |  | 14.5 | [14 empty] | VV | 2 | 2 | True | 0 | ROZPOCET
|  |  | - 1. NP: | [18 empty] | VV | 2 | 1 | True | 0 | ROZPOCET
|  |  | 14,50 |  |  |  | 14.5 | [14 empty] | VV | 2 | 2 | True | 0 | ROZPOCET
|  |  | Mezisoučet |  |  |  | 29 | [14 empty] | VV | 2 | 3 | True | 0 | ROZPOCET
|  | M_ZP | Součet |  |  |  | 29 | [14 empty] | VV | 2 | 4 | True | 1 | ROZPOCET
46 | M | 5812484401 | fólie pro malířské potřeby zakrývací |  |  | m2 | 31.9 | 0 |  | 0 |  |  |  | základní |  | 0 | 0 | 0 | 0 | 0 | 32 | M | 2 |  |  |  | ROZPOCET |  |  |  | 0 | 0 | 0 | 0 | 0 | 1 | 0 | 16 | -260430217
|  |  | fólie zakrývací | [18 empty] | VV | 2 | 1 | True | 0 | ROZPOCET
|  |  | (ztratné: 10%) | [18 empty] | VV | 2 | 1 | True | 0 | ROZPOCET
[7 empty] | 0 | [14 empty] | VV | 2 | 2 | False | 0 | ROZPOCET
|  |  | Zakrytí ploch | [18 empty] | VV | 2 | 1 | True | 0 | ROZPOCET
|  |  | M_ZP*1,10 |  |  |  | 31.9 | [14 empty] | VV | 2 | 2 | True | 0 | ROZPOCET
|  |  | Mezisoučet |  |  |  | 31.9 | [14 empty] | VV | 2 | 3 | True | 0 | ROZPOCET
|  |  | Součet |  |  |  | 31.9 | [14 empty] | VV | 2 | 4 | True | 1 | ROZPOCET
47 | K | 784171111 | Zakrytí nemalovaných ploch (materiál ve specifikaci) včetně pozdějšího odkrytí svislých ploch např. stěn, oken, dveří v místnostech výšky do 3,80 |  |  | m2 | 8.517 | 0 |  | 0 |  |  |  | základní |  | 0 | 0 | 0 | 0 | 0 | 16 | K | 2 |  |  |  | ROZPOCET |  |  |  | 0 | 0 | 0 | 0 | 0 | 1 | 0 | 16 | -323522812
|  |  | Zakrytí ploch | [18 empty] | VV | 2 | 1 | True | 0 | ROZPOCET
[7 empty] | 0 | [14 empty] | VV | 2 | 2 | False | 0 | ROZPOCET
|  |  | VODOJEM | [18 empty] | VV | 2 | 1 | True | 0 | ROZPOCET
|  |  | - 1. NP - dveře: | [18 empty] | VV | 2 | 1 | True | 0 | ROZPOCET
|  |  | 1,10*2,10+0,60*1,97+0,70*1,97+0,80*1,97 |  |  |  | 6.447 | [14 empty] | VV | 2 | 2 | True | 0 | ROZPOCET
|  |  | - 1. NP - okna: | [18 empty] | VV | 2 | 1 | True | 0 | ROZPOCET
|  |  | 0,60*1,15*3 |  |  |  | 2.07 | [14 empty] | VV | 2 | 2 | True | 0 | ROZPOCET
|  |  | Mezisoučet |  |  |  | 8.517 | [14 empty] | VV | 2 | 3 | True | 0 | ROZPOCET
|  | M_ZS | Součet |  |  |  | 8.517 | [14 empty] | VV | 2 | 4 | True | 1 | ROZPOCET
48 | M | 5812484401 | fólie pro malířské potřeby zakrývací |  |  | m2 | 9.369 | 0 |  | 0 |  |  |  | základní |  | 0 | 0 | 0 | 0 | 0 | 32 | M | 2 |  |  |  | ROZPOCET |  |  |  | 0 | 0 | 0 | 0 | 0 | 1 | 0 | 16 | -1213784645
|  |  | fólie zakrývací | [18 empty] | VV | 2 | 1 | True | 0 | ROZPOCET
|  |  | (ztratné: 10%) | [18 empty] | VV | 2 | 1 | True | 0 | ROZPOCET
[7 empty] | 0 | [14 empty] | VV | 2 | 2 | False | 0 | ROZPOCET
|  |  | Zakrytí ploch | [18 empty] | VV | 2 | 1 | True | 0 | ROZPOCET
|  |  | M_ZS*1,10 |  |  |  | 9.369 | [14 empty] | VV | 2 | 2 | True | 0 | ROZPOCET
|  |  | Mezisoučet |  |  |  | 9.369 | [14 empty] | VV | 2 | 3 | True | 0 | ROZPOCET
|  |  | Součet |  |  |  | 9.369 | [14 empty] | VV | 2 | 4 | True | 1 | ROZPOCET
49 | K | 784181121 | Penetrace podkladu jednonásobná hloubková v místnostech výšky do 3,80 m |  |  | m2 | 192.846 | 0 |  | 0 |  |  |  | základní |  | 0 | 0.0002 | 0.038569 | 0 | 0 | 16 | K | 2 |  |  |  | ROZPOCET |  |  |  | 0 | 0 | 0 | 0 | 0 | 1 | 0 | 16 | -763864691
|  |  | Penetrace | [18 empty] | VV | 2 | 1 | True | 0 | ROZPOCET
[7 empty] | 0 | [14 empty] | VV | 2 | 2 | False | 0 | ROZPOCET
|  |  | Malby - stěny | [18 empty] | VV | 2 | 1 | True | 0 | ROZPOCET
|  |  | M_S |  |  |  | 173.846 | [14 empty] | VV | 2 | 2 | True | 0 | ROZPOCET
|  |  | Mezisoučet |  |  |  | 173.846 | [14 empty] | VV | 2 | 3 | True | 0 | ROZPOCET
[7 empty] | 0 | [14 empty] | VV | 2 | 2 | False | 0 | ROZPOCET
|  |  | Malby - stropy | [18 empty] | VV | 2 | 1 | True | 0 | ROZPOCET
|  |  | M_STR |  |  |  | 19 | [14 empty] | VV | 2 | 2 | True | 0 | ROZPOCET
|  |  | Mezisoučet |  |  |  | 19 | [14 empty] | VV | 2 | 3 | True | 0 | ROZPOCET
|  |  | Součet |  |  |  | 192.846 | [14 empty] | VV | 2 | 4 | True | 1 | ROZPOCET
50 | K | 784191005 | Čištění vnitřních ploch hrubý úklid po provedení malířských prací omytím dveří nebo vrat |  |  | m2 | 8.517 | 0 |  | 0 |  |  |  | základní |  | 0 | 1e-05 | 8.517e-05 | 0 | 0 | 16 | K | 2 |  |  |  | ROZPOCET |  |  |  | 0 | 0 | 0 | 0 | 0 | 1 | 0 | 16 | -336830813
|  |  | Čistění ploch | [18 empty] | VV | 2 | 1 | True | 0 | ROZPOCET
[7 empty] | 0 | [14 empty] | VV | 2 | 2 | False | 0 | ROZPOCET
|  |  | VODOJEM | [18 empty] | VV | 2 | 1 | True | 0 | ROZPOCET
|  |  | - 1. NP - dveře: | [18 empty] | VV | 2 | 1 | True | 0 | ROZPOCET
|  |  | 1,10*2,10+0,60*1,97+0,70*1,97+0,80*1,97 |  |  |  | 6.447 | [14 empty] | VV | 2 | 2 | True | 0 | ROZPOCET
|  |  | - 1. NP - okna: | [18 empty] | VV | 2 | 1 | True | 0 | ROZPOCET
|  |  | 0,60*1,15*3 |  |  |  | 2.07 | [14 empty] | VV | 2 | 2 | True | 0 | ROZPOCET
|  |  | Mezisoučet |  |  |  | 8.517 | [14 empty] | VV | 2 | 3 | True | 0 | ROZPOCET
|  |  | Součet |  |  |  | 8.517 | [14 empty] | VV | 2 | 4 | True | 1 | ROZPOCET
51 | K | 784191007 | Čištění vnitřních ploch hrubý úklid po provedení malířských prací omytím podlah |  |  | m2 | 29 | 0 |  | 0 |  |  |  | základní |  | 0 | 1e-05 | 0.00029 | 0 | 0 | 16 | K | 2 |  |  |  | ROZPOCET |  |  |  | 0 | 0 | 0 | 0 | 0 | 1 | 0 | 16 | -2968584
|  |  | Čištění ploch | [18 empty] | VV | 2 | 1 | True | 0 | ROZPOCET
[7 empty] | 0 | [14 empty] | VV | 2 | 2 | False | 0 | ROZPOCET
|  |  | VODOJEM | [18 empty] | VV | 2 | 1 | True | 0 | ROZPOCET
|  |  | - 1. PP: | [18 empty] | VV | 2 | 1 | True | 0 | ROZPOCET
|  |  | 14,50 |  |  |  | 14.5 | [14 empty] | VV | 2 | 2 | True | 0 | ROZPOCET
|  |  | - 1. NP: | [18 empty] | VV | 2 | 1 | True | 0 | ROZPOCET
|  |  | 14,50 |  |  |  | 14.5 | [14 empty] | VV | 2 | 2 | True | 0 | ROZPOCET
|  |  | Mezisoučet |  |  |  | 29 | [14 empty] | VV | 2 | 3 | True | 0 | ROZPOCET
|  |  | Součet |  |  |  | 29 | [14 empty] | VV | 2 | 4 | True | 1 | ROZPOCET
52 | K | 784211101 | Malby z malířských směsí otěruvzdorných za mokra dvojnásobné, bílé za mokra otěruvzdorné výborně v místnostech výšky do 3,80 m |  |  | m2 | 173.846 | 0 |  | 0 |  |  |  | základní |  | 0 | 0.00026 | 0.0452 | 0 | 0 | 16 | K | 2 |  |  |  | ROZPOCET |  |  |  | 0 | 0 | 0 | 0 | 0 | 1 | 0 | 16 | -1115580815
|  |  | Malby - stěny | [18 empty] | VV | 2 | 1 | True | 0 | ROZPOCET
[7 empty] | 0 | [14 empty] | VV | 2 | 2 | False | 0 | ROZPOCET
|  |  | VODOJEM | [18 empty] | VV | 2 | 1 | True | 0 | ROZPOCET
|  |  | - 1. PP: | [18 empty] | VV | 2 | 1 | True | 0 | ROZPOCET
|  |  | 16,50*2,46 |  |  |  | 40.59 | [14 empty] | VV | 2 | 2 | True | 0 | ROZPOCET
|  |  | - 1. NP: | [18 empty] | VV | 2 | 1 | True | 0 | ROZPOCET
|  |  | 16,50*5,00+(1,50*3+3,50)*3,70*2 |  |  |  | 141.7 | [14 empty] | VV | 2 | 2 | True | 0 | ROZPOCET
|  |  | - 1. NP - dveře: | [18 empty] | VV | 2 | 1 | True | 0 | ROZPOCET
|  |  | -(1,10*2,10+(0,60*1,97+0,70*1,97+0,80*1,97)*2) |  |  |  | -10.584 | [14 empty] | VV | 2 | 2 | True | 0 | ROZPOCET
|  |  | - 1. NP - okna: | [18 empty] | VV | 2 | 1 | True | 0 | ROZPOCET
|  |  | -(0,60*1,15*3) |  |  |  | -2.07 | [14 empty] | VV | 2 | 2 | True | 0 | ROZPOCET
|  |  | - 1. NP - oostění, nadpraží: | [18 empty] | VV | 2 | 1 | True | 0 | ROZPOCET
|  |  | +(0,20*1,10+0,20*2,10*2+0,30*0,60*6+0,30*1,15*6) |  |  |  | 4.21 | [14 empty] | VV | 2 | 2 | True | 0 | ROZPOCET
|  |  | Mezisoučet |  |  |  | 173.846 | [14 empty] | VV | 2 | 3 | True | 0 | ROZPOCET
|  | M_S | Součet |  |  |  | 173.846 | [14 empty] | VV | 2 | 4 | True | 1 | ROZPOCET
53 | K | 784211101 | Malby z malířských směsí otěruvzdorných za mokra dvojnásobné, bílé za mokra otěruvzdorné výborně v místnostech výšky do 3,80 m |  |  | m2 | 19 | 0 |  | 0 |  |  |  | základní |  | 0 | 0.00026 | 0.00494 | 0 | 0 | 16 | K | 2 |  |  |  | ROZPOCET |  |  |  | 0 | 0 | 0 | 0 | 0 | 1 | 0 | 16 | -429495393
|  |  | Malby - stropy | [18 empty] | VV | 2 | 1 | True | 0 | ROZPOCET
[7 empty] | 0 | [14 empty] | VV | 2 | 2 | False | 0 | ROZPOCET
|  |  | VODOJEM | [18 empty] | VV | 2 | 1 | True | 0 | ROZPOCET
|  |  | - 1. NP: | [18 empty] | VV | 2 | 1 | True | 0 | ROZPOCET
|  |  | 9,50*2 |  |  |  | 19 | [14 empty] | VV | 2 | 2 | True | 0 | ROZPOCET
|  |  | Mezisoučet |  |  |  | 19 | [14 empty] | VV | 2 | 3 | True | 0 | ROZPOCET
|  | M_STR | Součet |  |  |  | 19 | [14 empty] | VV | 2 | 4 | True | 1 | ROZPOCET
| VP - Vícepráce | [8 empty] | 0 | [11 empty] | D | 0 |  |  |  | PN | [9 empty] | 0

## SO 06 - Technologie
| List obsahuje: |  | 1) Krycí list rozpočtu |  | 2) Rekapitulace rozpočtu |  |  | 3) Rozpočet |  |  | Zpět na list: | Rekapitulace stavby
optimalizováno pro tisk sestav ve formátu A4 - na výšku | [11 empty] | >> skryté sloupce << | [9 empty] | {df2a935a-5af5-43c2-ade8-e8cee52a4910}
2
KRYCÍ LIST ROZPOČTU | [12 empty] | v --- níže se nacházejí doplnkové a pomocné údaje k sestavám --- v | [8 empty] | False
| Stavba: |  | Napojení nového vodního zdroje - vrtu, Vysoké nad Jizerou
| Objekt: |  | SO 06 - Technologie
| JKSO: | [7 empty] | CC-CZ:
| Místo: |  | Vysoké nad Jizerou | [5 empty] | Datum: |  | 7. 8. 2018
| Objednatel: | [7 empty] | IČ:
DIČ:
| Zhotovitel: | [7 empty] | IČ: |  | Vyplň údaj
|  | Vyplň údaj | [6 empty] | DIČ: |  | Vyplň údaj
| Projektant: | [7 empty] | IČ:
DIČ:
| Zpracovatel: | [7 empty] | IČ:
DIČ:
Poznámka:
| Náklady z rozpočtu | [7 empty] | 0
| Ostatní náklady | [7 empty] | 0
| Cena bez DPH | [7 empty] | 0
| DPH | základní | 21% | ze | 0 |  |  |  | 0
|  | snížená | 15% | ze | 0 |  |  |  | 0
|  | zákl. přenesená | 21% | ze | 0 |  |  |  | 0
|  | sníž. přenesená | 15% | ze | 0 |  |  |  | 0
|  | nulová | 0% | ze | 0 |  |  |  | 0
| Cena s DPH |  |  | v | CZK |  |  | 0
| Projektant |  |  |  |  | Zpracovatel
| Datum a podpis: |  |  | Razítko |  | Datum a podpis: |  |  |  | Razítko
| Objednavatel |  |  |  |  | Zhotovitel
| Datum a podpis: |  |  | Razítko |  | Datum a podpis: |  |  |  | Razítko
REKAPITULACE ROZPOČTU
Stavba: |  |  | Napojení nového vodního zdroje - vrtu, Vysoké nad Jizerou
Objekt: |  |  | SO 06 - Technologie
Místo: |  |  | Vysoké nad Jizerou |  |  |  | Datum: |  | 7. 8. 2018
Objednatel: | [6 empty] | Projektant:
Zhotovitel: |  |  | Vyplň údaj |  |  |  | Zpracovatel:
Kód - Popis | [9 empty] | Cena celkem [CZK]
1) Náklady z rozpočtu | [9 empty] | 0 | [12 empty] | -1
| HSV - Práce a dodávky HSV | [8 empty] | 0
| 8 - Trubní vedení | [8 empty] | 0
| 997 - Přesun sutě | [8 empty] | 0
| 998 - Přesun hmot | [8 empty] | 0
| PSV - PSV | [8 empty] | 0
| 721 - Zdravotechnika - vnitřní kanalizace | [8 empty] | 0
| PS 01 - Technologické vystrojení | [8 empty] | 0
| M - M | [8 empty] | 0
| PS 01.3 - Ostatní | [8 empty] | 0
2) Ostatní náklady | [9 empty] | 0 |  |  |  | DPH
| Zařízení staveniště | [8 empty] | 0 |  |  |  | základní | [12 empty] | VRN | 0 | 0 | 0 | 0 | 0 | 1
| Projektové práce | [8 empty] | 0 |  |  |  | základní | [12 empty] | VRN | 0 | 0 | 0 | 0 | 0 | 1
| Územní vlivy | [8 empty] | 0 |  |  |  | základní | [12 empty] | VRN | 0 | 0 | 0 | 0 | 0 | 1
| Provozní vlivy | [8 empty] | 0 |  |  |  | základní | [12 empty] | VRN | 0 | 0 | 0 | 0 | 0 | 1
| Jiné VRN | [8 empty] | 0 |  |  |  | základní | [12 empty] | VRN | 0 | 0 | 0 | 0 | 0 | 1
| Kompletační činnost | [8 empty] | 0 |  |  |  | základní | [12 empty] | KOMPLETACNA | 0 | 0 | 0 | 0 | 0 | 1
Celkové náklady za stavbu 1) + 2) | [7 empty] | 0
ROZPOČET
Stavba: |  |  | Napojení nového vodního zdroje - vrtu, Vysoké nad Jizerou
Objekt: |  |  | SO 06 - Technologie
Místo: |  |  | Vysoké nad Jizerou |  |  |  | Datum: |  | 7. 8. 2018
Objednatel: | [6 empty] | Projektant:
Zhotovitel: |  |  | Vyplň údaj |  |  |  | Zpracovatel:
PČ | Typ | Kód | Popis |  |  | MJ | Množství | J.cena [CZK] |  | Cena celkem [CZK] |  |  | Poznámka | DPH | J. Nh [h] | Nh celkem [h] | J. hmotnost [t] | Hmotnost celkem [t] | J. suť [t] | Suť Celkem [t]
Náklady z rozpočtu | [9 empty] | 0 | [5 empty] | 0 |  | 2.0283 |  | 0.06714 |  | D | -1 | [10 empty] | 0
| HSV - Práce a dodávky HSV | [8 empty] | 0 | [5 empty] | 0 |  | 2.0283 |  | 0 | 1 | D | 0 |  |  |  | ROZPOCET | [6 empty] | 0
| 8 - Trubní vedení | [8 empty] | 0 | [5 empty] | 0 |  | 2.0283 |  | 0 | 1 | D | 1 |  |  |  | ROZPOCET | [6 empty] | 0
1 | K | 857241131 | Montáž litinových tvarovek jednoosých hrdlových otevřený výkop s integrovaným těsněním DN 80 |  |  | kus | 18 | 0 |  | 0 |  |  |  | základní |  | 0 | 0 | 0 | 0 | 0 | 4 | K | 2 |  |  |  | ROZPOCET | 0 | 0 | 0 | 0 | 0 | 1 | 0 | 4 | 1276153806
2 | M | 55254047 | koleno 90° s patkou přírubové litinové vodovodní N-kus PN 10/40 DN 80 |  |  | kus | 4 | 0 |  | 0 |  |  |  | základní |  | 0 | 0.0122 | 0.0488 | 0 | 0 | 8 | M | 2 |  |  |  | ROZPOCET | 0 | 0 | 0 | 0 | 0 | 1 | 0 | 4 | -47251733
3 | M | 55253811 | tvarovka hrdlová s hrdlovou odbočkou z tvárné litiny,práškový epoxid tl 250µm MMB-kus DN 80/80 |  |  | kus | 1 | 0 |  | 0 |  |  |  | základní |  | 0 | 0.0132 | 0.0132 | 0 | 0 | 8 | M | 2 |  |  |  | ROZPOCET | 0 | 0 | 0 | 0 | 0 | 1 | 0 | 4 | 148759379
4 | M | 55251656 | příruba litinová úsporná PN16 pro vodovodní litinové potrubí 80/98mm |  |  | kus | 2 | 0 |  | 0 |  |  |  | základní |  | 0 | 0.0032 | 0.0064 | 0 | 0 | 8 | M | 2 |  |  |  | ROZPOCET | 0 | 0 | 0 | 0 | 0 | 1 | 0 | 4 | -1000769468
5 | M | 981008000016 | MEZIKUS MONTÁŽNÍ 80 |  |  | KS | 1 | 0 |  | 0 |  |  |  | základní |  | 0 | 0.017 | 0.017 | 0 | 0 | 8 | M | 2 |  |  |  | ROZPOCET | 0 | 0 | 0 | 0 | 0 | 1 | 0 | 4 | 2099493876
6 | M | 850008020016 | TVAROVKA FF KUS 80/200 |  |  | KS | 6 | 0 |  | 0 |  |  |  | základní |  | 0 | 0.0092 | 0.0552 | 0 | 0 | 8 | M | 2 |  |  |  | ROZPOCET | 0 | 0 | 0 | 0 | 0 | 1 | 0 | 4 | -1191428807
7 | M | 850008040016 | TVAROVKA FF KUS 80/400 |  |  | KS | 1 | 0 |  | 0 |  |  |  | základní |  | 0 | 0.0125 | 0.0125 | 0 | 0 | 8 | M | 2 |  |  |  | ROZPOCET | 0 | 0 | 0 | 0 | 0 | 1 | 0 | 4 | 1203996988
8 | M | 550008009016 | PŘÍRUBA ISO 80/90 |  |  | KS | 2 | 0 |  | 0 |  |  |  | základní |  | 0 | 0.0042 | 0.0084 | 0 | 0 | 8 | M | 2 |  |  |  | ROZPOCET | 0 | 0 | 0 | 0 | 0 | 1 | 0 | 4 | -771969545
9 | M | 810008000116 | PŘÍRUBA VNITŘNÍ ZÁVIT 80-1" |  |  | KS | 1 | 0 |  | 0 |  |  |  | základní |  | 0 | 0.004 | 0.004 | 0 | 0 | 8 | M | 2 |  |  |  | ROZPOCET | 0 | 0 | 0 | 0 | 0 | 1 | 0 | 4 | 2017010910
10 | K | 871161141 | Montáž potrubí z PE100 SDR 11 otevřený výkop svařovaných na tupo D 32 x 3,0 mm |  |  | m | 3.5 | 0 |  | 0 |  |  |  | základní |  | 0 | 0 | 0 | 0 | 0 | 4 | K | 2 |  |  |  | ROZPOCET | 0 | 0 | 0 | 0 | 0 | 1 | 0 | 4 | 1310669037
11 | M | 28613595 | potrubí dvouvrstvé PE100 s 10% signalizační vrstvou SDR 11 32x3,0 dl 12m |  |  | m | 3.5 | 0 |  | 0 |  |  |  | základní |  | 0 | 0.00028 | 0.00098 | 0 | 0 | 8 | M | 2 |  |  |  | ROZPOCET | 0 | 0 | 0 | 0 | 0 | 1 | 0 | 4 | 1340709369
12 | K | 871171141 | Montáž potrubí z PE100 SDR 11 otevřený výkop svařovaných na tupo D 40 x 3,7 mm |  |  | m | 16 | 0 |  | 0 |  |  |  | základní |  | 0 | 0 | 0 | 0 | 0 | 4 | K | 2 |  |  |  | ROZPOCET | 0 | 0 | 0 | 0 | 0 | 1 | 0 | 4 | 1835375161
|  | V_PE | 10,5+5,5 |  |  |  | 16 | [14 empty] | VV | 2 | 2 | True | 0 | ROZPOCET
|  |  | Součet |  |  |  | 16 | [14 empty] | VV | 2 | 4 | True | 1 | ROZPOCET
13 | M | 28613596 | potrubí dvouvrstvé PE100 s 10% signalizační vrstvou SDR 11 40x3,7 dl 12m |  |  | m | 16 | 0 |  | 0 |  |  |  | základní |  | 0 | 0.00043 | 0.00688 | 0 | 0 | 8 | M | 2 |  |  |  | ROZPOCET | 0 | 0 | 0 | 0 | 0 | 1 | 0 | 4 | -1495104159
14 | K | 871211141 | Montáž potrubí z PE100 SDR 11 otevřený výkop svařovaných na tupo D 63 x 5,8 mm |  |  | m | 5 | 0 |  | 0 |  |  |  | základní |  | 0 | 0 | 0 | 0 | 0 | 4 | K | 2 |  |  |  | ROZPOCET | 0 | 0 | 0 | 0 | 0 | 1 | 0 | 4 | -1657638458
15 | M | 28613598 | potrubí dvouvrstvé PE100 s 10% signalizační vrstvou SDR 11 63x5,8 dl 12m |  |  | m | 5 | 0 |  | 0 |  |  |  | základní |  | 0 | 0.00106 | 0.0053 | 0 | 0 | 8 | M | 2 |  |  |  | ROZPOCET | 0 | 0 | 0 | 0 | 0 | 1 | 0 | 4 | -1624489450
16 | K | 877175201 | Montáž elektrospojek na kanalizačním potrubí z PE trub d 40 |  |  | kus | 1 | 0 |  | 0 |  |  |  | základní |  | 0 | 0 | 0 | 0 | 0 | 4 | K | 2 |  |  |  | ROZPOCET | 0 | 0 | 0 | 0 | 0 | 1 | 0 | 4 | -2056748873
17 | M | 31951275 | spojka svěrná pro oboustranné svěrné spojení pro PE trubku plast-plast 32 x 32 mm |  |  | kus | 1 | 0 |  | 0 |  |  |  | základní |  | 0 | 0.00088 | 0.00088 | 0 | 0 | 8 | M | 2 |  |  |  | ROZPOCET | 0 | 0 | 0 | 0 | 0 | 1 | 0 | 4 | -1364087613
18 | K | 877185201 | Montáž elektrospojek na kanalizačním potrubí z PE trub d 50 |  |  | kus | 2 | 0 |  | 0 |  |  |  | základní |  | 0 | 0 | 0 | 0 | 0 | 4 | K | 2 |  |  |  | ROZPOCET | 0 | 0 | 0 | 0 | 0 | 1 | 0 | 4 | -1649223769
19 | M | 31951277 | spojka svěrná pro oboustranné svěrné spojení pro PE trubku plast-plast 40 x 40 mm |  |  | kus | 2 | 0 |  | 0 |  |  |  | základní |  | 0 | 0.00132 | 0.00264 | 0 | 0 | 8 | M | 2 |  |  |  | ROZPOCET | 0 | 0 | 0 | 0 | 0 | 1 | 0 | 4 | 1724483897
20 | K | 877241101 | Montáž elektrospojek na vodovodním potrubí z PE trub d 90 |  |  | kus | 1 | 0 |  | 0 |  |  |  | základní |  | 0 | 0 | 0 | 0 | 0 | 4 | K | 2 |  |  |  | ROZPOCET | 0 | 0 | 0 | 0 | 0 | 1 | 0 | 4 | 1529546486
21 | M | 28615974 | elektrospojka SDR 11 PE 100 PN 16 d 90 |  |  | kus | 1 | 0 |  | 0 |  |  |  | základní |  | 0 | 0.00039 | 0.00039 | 0 | 0 | 8 | M | 2 |  |  |  | ROZPOCET | 0 | 0 | 0 | 0 | 0 | 1 | 0 | 4 | -1187108572
22 | K | 877265211 | Montáž tvarovek z tvrdého PVC-systém KG nebo z polypropylenu-systém KG 2000 jednoosé DN 110 |  |  | kus | 3 | 0 |  | 0 |  |  |  | základní |  | 0 | 0 | 0 | 0 | 0 | 4 | K | 2 |  |  |  | ROZPOCET | 0 | 0 | 0 | 0 | 0 | 1 | 0 | 4 | 1727785122
|  |  | 3 |  |  |  | 3 | [14 empty] | VV | 2 | 2 | True | 0 | ROZPOCET
|  |  | Součet |  |  |  | 3 | [14 empty] | VV | 2 | 4 | True | 1 | ROZPOCET
23 | M | 28614091 | trubka kanalizační PP třívrstvá zvukově izolující DN 110x2000 mm |  |  | m | 3.5 | 0 |  | 0 |  |  |  | základní |  | 0 | 0.00136 | 0.00476 | 0 | 0 | 8 | M | 2 |  |  |  | ROZPOCET | 0 | 0 | 0 | 0 | 0 | 1 | 0 | 4 | 963162800
24 | K | 891181295 | Příplatek za montáž šoupátek v objektech DN 40 až 1200 |  |  | kus | 6 | 0 |  | 0 |  |  |  | základní |  | 0 | 0 | 0 | 0 | 0 | 4 | K | 2 |  |  |  | ROZPOCET | 0 | 0 | 0 | 0 | 0 | 1 | 0 | 4 | -1708760385
25 | M | 28617233 | spojka přesuvná kanalizační PP DN 125 |  |  | kus | 1 | 0 |  | 0 |  |  |  | základní |  | 0 | 0.0006 | 0.0006 | 0 | 0 | 8 | M | 2 |  |  |  | ROZPOCET | 0 | 0 | 0 | 0 | 0 | 1 | 0 | 4 | 1763229453
26 | K | 892241111 | Tlaková zkouška vodou potrubí do 80 |  |  | m | 44 | 0 |  | 0 |  |  |  | základní |  | 0 | 0 | 0 | 0 | 0 | 16 | K | 2 |  |  |  | ROZPOCET | 0 | 0 | 0 | 0 | 0 | 1 | 0 | 16 | -828776138
|  |  | 3,5+10,5+30 |  |  |  | 44 | [14 empty] | VV | 2 | 2 | True | 0 | ROZPOCET
|  |  | Součet |  |  |  | 44 | [14 empty] | VV | 2 | 4 | True | 1 | ROZPOCET
27 | K | 892273122 | Proplach a dezinfekce vodovodního potrubí DN od 80 do 125 |  |  | m | 44 | 0 |  | 0 |  |  |  | základní |  | 0 | 0 | 0 | 0 | 0 | 4 | K | 2 |  |  |  | ROZPOCET | 0 | 0 | 0 | 0 | 0 | 1 | 0 | 4 | -1581714655
28 | K | 892372111 | Zabezpečení konců potrubí DN do 300 při tlakových zkouškách vodou |  |  | kus | 4 | 0 |  | 0 |  |  |  | základní |  | 0 | 0.46009 | 1.8404 | 0 | 0 | 4 | K | 2 |  |  |  | ROZPOCET | 0 | 0 | 0 | 0 | 0 | 1 | 0 | 4 | -1109745673
| 997 - Přesun sutě | [8 empty] | 0 | [5 empty] | 0 |  | 0 |  | 0 | 1 | D | 1 |  |  |  | ROZPOCET | [6 empty] | 0
29 | K | 997221561 | Vodorovná doprava suti z kusových materiálů do 1 km |  |  | t | 0.067 | 0 |  | 0 |  |  |  | základní |  | 0 | 0 | 0 | 0 | 0 | 4 | K | 2 |  |  |  | ROZPOCET | 0 | 0 | 0 | 0 | 0 | 1 | 0 | 4 | 67476634
30 | K | 997221569 | Příplatek ZKD 1 km u vodorovné dopravy suti z kusových materiálů |  |  | t | 1.943 | 0 |  | 0 |  |  |  | základní |  | 0 | 0 | 0 | 0 | 0 | 4 | K | 2 |  |  |  | ROZPOCET | 0 | 0 | 0 | 0 | 0 | 1 | 0 | 4 | 89334433
|  |  | do 30km | [18 empty] | VV | 2 | 1 | True | 0 | ROZPOCET
|  |  | 0,067*29 |  |  |  | 1.943 | [14 empty] | VV | 2 | 2 | True | 0 | ROZPOCET
|  |  | Součet |  |  |  | 1.943 | [14 empty] | VV | 2 | 4 | True | 1 | ROZPOCET
31 | K | 997221612 | Nakládání vybouraných hmot na dopravní prostředky pro vodorovnou dopravu |  |  | t | 0.067 | 0 |  | 0 |  |  |  | základní |  | 0 | 0 | 0 | 0 | 0 | 4 | K | 2 |  |  |  | ROZPOCET | 0 | 0 | 0 | 0 | 0 | 1 | 0 | 4 | 890941928
| 998 - Přesun hmot | [8 empty] | 0 | [5 empty] | 0 |  | 0 |  | 0 | 1 | D | 1 |  |  |  | ROZPOCET | [6 empty] | 0
32 | K | 998272201 | Přesun hmot pro trubní vedení z ocelových trub svařovaných otevřený výkop |  |  | t | 2.028 | 0 |  | 0 |  |  |  | základní |  | 0 | 0 | 0 | 0 | 0 | 4 | K | 2 |  |  |  | ROZPOCET | 0 | 0 | 0 | 0 | 0 | 1 | 0 | 4 | -267389677
33 | K | 998272224 | Příplatek k přesunu hmot pro trubní vedení z ocelových trub svařovaných za zvětšený přesun do 500 m |  |  | t | 2.028 | 0 |  | 0 |  |  |  | základní |  | 0 | 0 | 0 | 0 | 0 | 4 | K | 2 |  |  |  | ROZPOCET | 0 | 0 | 0 | 0 | 0 | 1 | 0 | 4 | 1708245985
| PSV - PSV | [8 empty] | 0 | [5 empty] | 0 |  | 0 |  | 0.06714 | 2 | D | 0 |  |  |  | ROZPOCET | [6 empty] | 0
| 721 - Zdravotechnika - vnitřní kanalizace | [8 empty] | 0 | [5 empty] | 0 |  | 0 |  | 0.06714 | 2 | D | 1 |  |  |  | ROZPOCET | [6 empty] | 0
34 | K | 721140802 | Demontáž potrubí litinové do DN 100 |  |  | m | 4.5 | 0 |  | 0 |  |  |  | základní |  | 0 | 0 | 0 | 0.01492 | 0.06714 | 16 | K | 2 |  |  |  | ROZPOCET | 0 | 0 | 0 | 0 | 0 | 1 | 0 | 16 | 1056754680
| PS 01 - Technologické vystrojení | [8 empty] | 0 | [5 empty] | 0 |  | 0 |  | 0 | 2 | D | 1 |  |  |  | ROZPOCET | [6 empty] | 0
35 | K | 001 | Ponorné čerpadlo do vrtu Q=1,0l/s, H=60,0m, 1,5kW, 400V, 3,4A |  |  | kus | 1 | 0 |  | 0 |  |  |  | základní |  | 0 | 0 | 0 | 0 | 0 | 16 | K | 2 |  |  |  | ROZPOCET | 0 | 0 | 0 | 0 | 0 | 1 | 0 | 16 | -1012582258
36 | K | 002 | Kalové čerpadlo (jímka v nové šachtě), Q=6,0 m3/hod, H=8,0m, 0,4kW, 400V, 1,9A |  |  | kus | 1 | 0 |  | 0 |  |  |  | základní |  | 0 | 0 | 0 | 0 | 0 | 16 | K | 2 |  |  |  | ROZPOCET | 0 | 0 | 0 | 0 | 0 | 1 | 0 | 16 | 282728870
37 | K | 003 | Desinfekce vody dávkováním NaClO, zásobní nádrž chloranu sodného, materiál plast,vč.záchytné vany, digitální membránové dávkovací čerpadlo, vstřikovací armatura s ventilem, vč. činidel |  |  | kpl | 1 | 0 |  | 0 |  |  |  | základní |  | 0 | 0 | 0 | 0 | 0 | 16 | K | 2 |  |  |  | ROZPOCET | 0 | 0 | 0 | 0 | 0 | 1 | 0 | 16 | 360512592
38 | K | 004 | Indukční průtokoměr DN 25, oddělené provedení pro vodárenské aplikace, pitná voda bez mechanických nečistot |  |  |  | 2 | 0 |  | 0 |  |  |  | základní |  | 0 | 0 | 0 | 0 | 0 | 16 | K | 2 |  |  |  | ROZPOCET | 0 | 0 | 0 | 0 | 0 | 1 | 0 | 16 | 255443301
39 | K | 005 | Indukční průtokoměr DN 80, oddělené provedení pro vodárenské aplikace, pitná voda bez mechanických nečistot |  |  | kus | 1 | 0 |  | 0 |  |  |  | základní |  | 0 | 0 | 0 | 0 | 0 | 16 | K | 2 |  |  |  | ROZPOCET | 0 | 0 | 0 | 0 | 0 | 1 | 0 | 16 | 78634117
| M - M | [8 empty] | 0 | [5 empty] | 0 |  | 0 |  | 0 | 3 | D | 0 |  |  |  | ROZPOCET | [6 empty] | 0
| PS 01.3 - Ostatní | [8 empty] | 0 | [5 empty] | 0 |  | 0 |  | 0 | 3 | D | 1 |  |  |  | ROZPOCET | [6 empty] | 0
40 | K | 300 | Návrh provozního řádu |  |  | kpl | 1 | 0 |  | 0 |  |  |  | základní |  | 0 | 0 | 0 | 0 | 0 | 64 | K | 2 |  |  |  | ROZPOCET | 0 | 0 | 0 | 0 | 0 | 1 | 0 | 64 | 409999946
41 | K | 301 | Komplexní zkoušky, zaškolení obsluhy, uvedení do provozu |  |  | hod | 50 | 0 |  | 0 |  |  |  | základní |  | 0 | 0 | 0 | 0 | 0 | 64 | K | 2 |  |  |  | ROZPOCET | 0 | 0 | 0 | 0 | 0 | 1 | 0 | 64 | 1309513774
42 | K | 3011 | Dokumentace skutečného provedení stavby |  |  | kpl | 1 | 0 |  | 0 |  |  |  | základní |  | 0 | 0 | 0 | 0 | 0 | 64 | K | 2 |  |  |  | ROZPOCET | 0 | 0 | 0 | 0 | 0 | 1 | 0 | 64 | 1205356298
43 | K | 302 | Vrtání a těsnění prostupů |  |  | kpl | 1 | 0 |  | 0 |  |  |  | základní |  | 0 | 0 | 0 | 0 | 0 | 64 | K | 2 |  |  |  | ROZPOCET | 0 | 0 | 0 | 0 | 0 | 1 | 0 | 64 | 813608472
44 | K | 303 | Spojovací materiál, materiál nerez AISI 304 |  |  | kpl | 1 | 0 |  | 0 |  |  |  | základní |  | 0 | 0 | 0 | 0 | 0 | 64 | K | 2 |  |  |  | ROZPOCET | 0 | 0 | 0 | 0 | 0 | 1 | 0 | 64 | 2055191719
45 | K | 304 | Konzoly a stojky pro uchycení potrubních rozvodů, materiál nerez AISI 304, výška 710mm |  |  | kpl | 3 | 0 |  | 0 |  |  |  | základní |  | 0 | 0 | 0 | 0 | 0 | 64 | K | 2 |  |  |  | ROZPOCET | 0 | 0 | 0 | 0 | 0 | 1 | 0 | 64 | 677044132
46 | K | 305 | Montáž technologického vystrojení |  |  | hod | 200 | 0 |  | 0 |  |  |  | základní |  | 0 | 0 | 0 | 0 | 0 | 64 | K | 2 |  |  |  | ROZPOCET | 0 | 0 | 0 | 0 | 0 | 1 | 0 | 64 | 965918058
| VP - Vícepráce | [8 empty] | 0 | [11 empty] | D | 0 |  |  |  | PN | [6 empty] | 0

## SO 07 - Elektro + ovládání
| List obsahuje: |  | 1) Krycí list rozpočtu |  | 2) Rekapitulace rozpočtu |  |  | 3) Rozpočet |  |  | Zpět na list: | Rekapitulace stavby
optimalizováno pro tisk sestav ve formátu A4 - na výšku | [11 empty] | >> skryté sloupce << | [9 empty] | {fc4089af-21ba-4213-998d-8edd5264c673}
2
KRYCÍ LIST ROZPOČTU | [12 empty] | v --- níže se nacházejí doplnkové a pomocné údaje k sestavám --- v | [8 empty] | False
| Stavba: |  | Napojení nového vodního zdroje - vrtu, Vysoké nad Jizerou
| Objekt: |  | SO 07 - Elektro + ovládání
| JKSO: | [7 empty] | CC-CZ:
| Místo: |  | Vysoké nad Jizerou | [5 empty] | Datum: |  | 7. 8. 2018
| Objednatel: | [7 empty] | IČ:
DIČ:
| Zhotovitel: | [7 empty] | IČ: |  | Vyplň údaj
|  | Vyplň údaj | [6 empty] | DIČ: |  | Vyplň údaj
| Projektant: | [7 empty] | IČ:
DIČ:
| Zpracovatel: | [7 empty] | IČ:
DIČ:
Poznámka:
| Náklady z rozpočtu | [7 empty] | 0
| Ostatní náklady | [7 empty] | 0
| Cena bez DPH | [7 empty] | 0
| DPH | základní | 21% | ze | 0 |  |  |  | 0
|  | snížená | 15% | ze | 0 |  |  |  | 0
|  | zákl. přenesená | 21% | ze | 0 |  |  |  | 0
|  | sníž. přenesená | 15% | ze | 0 |  |  |  | 0
|  | nulová | 0% | ze | 0 |  |  |  | 0
| Cena s DPH |  |  | v | CZK |  |  | 0
| Projektant |  |  |  |  | Zpracovatel
| Datum a podpis: |  |  | Razítko |  | Datum a podpis: |  |  |  | Razítko
| Objednavatel |  |  |  |  | Zhotovitel
| Datum a podpis: |  |  | Razítko |  | Datum a podpis: |  |  |  | Razítko
REKAPITULACE ROZPOČTU
Stavba: |  |  | Napojení nového vodního zdroje - vrtu, Vysoké nad Jizerou
Objekt: |  |  | SO 07 - Elektro + ovládání
Místo: |  |  | Vysoké nad Jizerou |  |  |  | Datum: |  | 7. 8. 2018
Objednatel: | [6 empty] | Projektant:
Zhotovitel: |  |  | Vyplň údaj |  |  |  | Zpracovatel:
Kód - Popis | [9 empty] | Cena celkem [CZK]
1) Náklady z rozpočtu | [9 empty] | 0 | [12 empty] | -1
| N00 - Nepojmenované práce | [8 empty] | 0
| N01 - Nepojmenovaný díl | [8 empty] | 0
2) Ostatní náklady | [9 empty] | 0 |  |  |  | DPH
| Zařízení staveniště | [8 empty] | 0 |  |  |  | základní | [9 empty] | VRN | 0 | 0 | 0 | 0 | 0 | 1
| Projektové práce | [8 empty] | 0 |  |  |  | základní | [9 empty] | VRN | 0 | 0 | 0 | 0 | 0 | 1
| Územní vlivy | [8 empty] | 0 |  |  |  | základní | [9 empty] | VRN | 0 | 0 | 0 | 0 | 0 | 1
| Provozní vlivy | [8 empty] | 0 |  |  |  | základní | [9 empty] | VRN | 0 | 0 | 0 | 0 | 0 | 1
| Jiné VRN | [8 empty] | 0 |  |  |  | základní | [9 empty] | VRN | 0 | 0 | 0 | 0 | 0 | 1
| Kompletační činnost | [8 empty] | 0 |  |  |  | základní | [9 empty] | KOMPLETACNA | 0 | 0 | 0 | 0 | 0 | 1
Celkové náklady za stavbu 1) + 2) | [7 empty] | 0
ROZPOČET
Stavba: |  |  | Napojení nového vodního zdroje - vrtu, Vysoké nad Jizerou
Objekt: |  |  | SO 07 - Elektro + ovládání
Místo: |  |  | Vysoké nad Jizerou |  |  |  | Datum: |  | 7. 8. 2018
Objednatel: | [6 empty] | Projektant:
Zhotovitel: |  |  | Vyplň údaj |  |  |  | Zpracovatel:
PČ | Typ | Kód | Popis |  |  | MJ | Množství | J.cena [CZK] |  | Cena celkem [CZK] |  |  | Poznámka | DPH | J. Nh [h] | Nh celkem [h] | J. hmotnost [t] | Hmotnost celkem [t] | J. suť [t] | Suť Celkem [t]
Náklady z rozpočtu | [9 empty] | 0 | [5 empty] | 0 |  | 0 |  | 0 |  | D | -1 | [7 empty] | 0
| N00 - Nepojmenované práce | [8 empty] | 0 | [5 empty] | 0 |  | 0 |  | 0 | 4 | D | 0 | ROZPOCET | [6 empty] | 0
| N01 - Nepojmenovaný díl | [8 empty] | 0 | [5 empty] | 0 |  | 0 |  | 0 | 4 | D | 1 | ROZPOCET | [6 empty] | 0
1 | K | 9850000 | Elektro + ovládání - viz. přilložený samostatný soupis prací |  |  | kpl | 1 | 0 |  | 0 |  |  |  | základní |  | 0 | 0 | 0 | 0 | 0 | 512 | K | 2 | ROZPOCET | 0 | 0 | 0 | 0 | 0 | 1 | 0 | 512 | -2112781816
| VP - Vícepráce | [8 empty] | 0 | [11 empty] | D | 0 | PN | [6 empty] | 0

## VRN - Vedlejší náklady
| List obsahuje: |  | 1) Krycí list rozpočtu |  | 2) Rekapitulace rozpočtu |  |  | 3) Rozpočet |  |  | Zpět na list: | Rekapitulace stavby
optimalizováno pro tisk sestav ve formátu A4 - na výšku | [11 empty] | >> skryté sloupce << | [9 empty] | {99cf67b8-273a-4caf-b505-65ff20a1be89}
2
KRYCÍ LIST ROZPOČTU | [12 empty] | v --- níže se nacházejí doplnkové a pomocné údaje k sestavám --- v | [8 empty] | False
| Stavba: |  | Napojení nového vodního zdroje - vrtu, Vysoké nad Jizerou
| Objekt: |  | VRN - Vedlejší náklady
| JKSO: | [7 empty] | CC-CZ:
| Místo: |  | Vysoké nad Jizerou | [5 empty] | Datum: |  | 7. 8. 2018
| Objednatel: | [7 empty] | IČ:
DIČ:
| Zhotovitel: | [7 empty] | IČ: |  | Vyplň údaj
|  | Vyplň údaj | [6 empty] | DIČ: |  | Vyplň údaj
| Projektant: | [7 empty] | IČ:
DIČ:
| Zpracovatel: | [7 empty] | IČ:
DIČ:
Poznámka:
| Náklady z rozpočtu | [7 empty] | 0
| Ostatní náklady | [7 empty] | 0
| Cena bez DPH | [7 empty] | 0
| DPH | základní | 21% | ze | 0 |  |  |  | 0
|  | snížená | 15% | ze | 0 |  |  |  | 0
|  | zákl. přenesená | 21% | ze | 0 |  |  |  | 0
|  | sníž. přenesená | 15% | ze | 0 |  |  |  | 0
|  | nulová | 0% | ze | 0 |  |  |  | 0
| Cena s DPH |  |  | v | CZK |  |  | 0
| Projektant |  |  |  |  | Zpracovatel
| Datum a podpis: |  |  | Razítko |  | Datum a podpis: |  |  |  | Razítko
| Objednavatel |  |  |  |  | Zhotovitel
| Datum a podpis: |  |  | Razítko |  | Datum a podpis: |  |  |  | Razítko
REKAPITULACE ROZPOČTU
Stavba: |  |  | Napojení nového vodního zdroje - vrtu, Vysoké nad Jizerou
Objekt: |  |  | VRN - Vedlejší náklady
Místo: |  |  | Vysoké nad Jizerou |  |  |  | Datum: |  | 7. 8. 2018
Objednatel: | [6 empty] | Projektant:
Zhotovitel: |  |  | Vyplň údaj |  |  |  | Zpracovatel:
Kód - Popis | [9 empty] | Cena celkem [CZK]
1) Náklady z rozpočtu | [9 empty] | 0 | [12 empty] | -1
| VRN - Vedlejší rozpočtové náklady | [8 empty] | 0
| VRN1 - Průzkumné, geodetické a projektové práce | [8 empty] | 0
| VRN3 - Zařízení staveniště | [8 empty] | 0
| VRN4 - Inženýrská činnost | [8 empty] | 0
2) Ostatní náklady | [9 empty] | 0 |  |  |  | DPH
| Zařízení staveniště | [8 empty] | 0 |  |  |  | základní | [9 empty] | VRN | 0 | 0 | 0 | 0 | 0 | 1
| Projektové práce | [8 empty] | 0 |  |  |  | základní | [9 empty] | VRN | 0 | 0 | 0 | 0 | 0 | 1
| Územní vlivy | [8 empty] | 0 |  |  |  | základní | [9 empty] | VRN | 0 | 0 | 0 | 0 | 0 | 1
| Provozní vlivy | [8 empty] | 0 |  |  |  | základní | [9 empty] | VRN | 0 | 0 | 0 | 0 | 0 | 1
| Jiné VRN | [8 empty] | 0 |  |  |  | základní | [9 empty] | VRN | 0 | 0 | 0 | 0 | 0 | 1
| Kompletační činnost | [8 empty] | 0 |  |  |  | základní | [9 empty] | KOMPLETACNA | 0 | 0 | 0 | 0 | 0 | 1
Celkové náklady za stavbu 1) + 2) | [7 empty] | 0
ROZPOČET
Stavba: |  |  | Napojení nového vodního zdroje - vrtu, Vysoké nad Jizerou
Objekt: |  |  | VRN - Vedlejší náklady
Místo: |  |  | Vysoké nad Jizerou |  |  |  | Datum: |  | 7. 8. 2018
Objednatel: | [6 empty] | Projektant:
Zhotovitel: |  |  | Vyplň údaj |  |  |  | Zpracovatel:
PČ | Typ | Kód | Popis |  |  | MJ | Množství | J.cena [CZK] |  | Cena celkem [CZK] |  |  | Poznámka | DPH | J. Nh [h] | Nh celkem [h] | J. hmotnost [t] | Hmotnost celkem [t] | J. suť [t] | Suť Celkem [t]
Náklady z rozpočtu | [9 empty] | 0 | [5 empty] | 0 |  | 0 |  | 0 |  | D | -1 | [7 empty] | 0
| VRN - Vedlejší rozpočtové náklady | [8 empty] | 0 | [5 empty] | 0 |  | 0 |  | 0 | 5 | D | 0 | ROZPOCET | [6 empty] | 0
| VRN1 - Průzkumné, geodetické a projektové práce | [8 empty] | 0 | [5 empty] | 0 |  | 0 |  | 0 | 5 | D | 1 | ROZPOCET | [6 empty] | 0
1 | K | 011103000 | Geologický průzkum bez rozlišení |  |  | kpl | 1 | 0 |  | 0 |  |  |  | základní |  | 0 | 0 | 0 | 0 | 0 | 1024 | K | 2 | ROZPOCET | 0 | 0 | 0 | 0 | 0 | 1 | 0 | 1024 | 1683109439
2 | K | 013254000 | Dokumentace skutečného provedení stavby |  |  | kpl | 1 | 0 |  | 0 |  |  |  | základní |  | 0 | 0 | 0 | 0 | 0 | 1024 | K | 2 | ROZPOCET | 0 | 0 | 0 | 0 | 0 | 1 | 0 | 1024 | 1198905783
| VRN3 - Zařízení staveniště | [8 empty] | 0 | [5 empty] | 0 |  | 0 |  | 0 | 5 | D | 1 | ROZPOCET | [6 empty] | 0
3 | K | 032002000 | Vybavení staveniště |  |  | kpl | 1 | 0 |  | 0 |  |  |  | základní |  | 0 | 0 | 0 | 0 | 0 | 1024 | K | 2 | ROZPOCET | 0 | 0 | 0 | 0 | 0 | 1 | 0 | 1024 | 1896923307
| VRN4 - Inženýrská činnost | [8 empty] | 0 | [5 empty] | 0 |  | 0 |  | 0 | 5 | D | 1 | ROZPOCET | [6 empty] | 0
4 | K | 045002000 | Kompletační a koordinační činnost |  |  | …kpl | 1 | 0 |  | 0 |  |  |  | základní |  | 0 | 0 | 0 | 0 | 0 | 1024 | K | 2 | ROZPOCET | 0 | 0 | 0 | 0 | 0 | 1 | 0 | 1024 | -2077876429
| VP - Vícepráce | [8 empty] | 0 | [11 empty] | D | 0 | PN | [6 empty] | 0