## List1
Jméno objektu | Typ dodávky | Dodavatel | Předmět dodávky | Jednorázová cena bez DPH | Měsíční cena bez DPH
1. Věžový vodojem | Výroba a odladění |  | a) dodávka nové plastové skříně (polyester) se zabudovaným Routrem Conel typ LR77V2 LTE, anténou, malým řídícím systémem S7-1200 s potřebnými digit. vstupy a výstupy, analog. vstupy, komunikací Modbus TCP a RS485, záloh. baterie, napájecí zdroj 24V DC včetně jištění, zdroj 10V, zásuvka RJ45, pomocná oddělovací relé, svorkovnice a ost. pom. materiál
b) dodávka snímače teploty s proudovým výstupem, propojení signálů s nově instalovanou regulační skříní, napojení PIR snímače přístupu do objektu, napojení komunikace od průtokoměrů, snímače hladiny, poruchy ochran, kontrola chlorátoru, ovl.čerpadla vrtu apod.
c) výroba rozvaděče, zpracování programu sběru dat s přenosem všech informací prostřednictvím Routeru a mobilní sítě LTE na server firmy QLine s.r.o. Ostrava.
d) odladění zařízení ve zkušebním provoze.
1. Věžový vodojem | Montáž |  | a) kabeláže a trasy spojené s ovládáním, snímáním veličin a řízením
b) kabeláže potřebné k provozu zařízení v objektech
c) montáže potřebné k provozu zařízení v objektech
d) součinnost s ostatními profesemi a firmami při oživení a odladění zařízení.
1. Věžový vodojem | Dohledové centrum Telemetrie.cz |  | Konfigurace objektu na serveru Telemetrie.cz
1. Věžový vodojem | Provoz GPRS centra |  | Provozní poplatek za připojení tohoto objektu k serveru Telemetrie.cz
2. Úpravna vody | Výroba a odladění |  | a) dodávka nové plastové skříně (polyester) se zabudovaným Routrem Conel typ LR77V2 LTE, anténou, malým řídícím systémem S7-1200 s potřebnými digit. vstupy a výstupy, analog. vstupy, komunikací Modbus TCP, záloh. baterie, napájecí zdroj 24V DC včetně jištění, zásuvka RJ45, pomocná oddělovací relé, svorkovnice a ost. pom. materiál
b) dodávka 2x snímač teploty s proudovým výstupem, propojení signálů s ATS skříní, napojení PIR snímače přístupu do objektu, napojení komunikace od průtokoměru, dodávka nového snímače hladiny s proudovým výstupem, poruchy ochran, kontrola chlorátoru, napojení snímače vodoměru, apod.
c) výroba rozvaděče, zpracování programu sběru dat s přenosem všech informací prostřednictvím Routeru a mobilní sítě LTE na server firmy QLine s.r.o. Ostrava.
d) odladění zařízení ve zkušebním provoze.
2. Úpravna vody | Montáž |  | a) kabeláže a trasy spojené s ovládáním, snímáním veličin a řízením
b) kabeláže potřebné k provozu zařízení v objektech
c) montáže potřebné k provozu zařízení v objektech
d) součinnost s ostatními profesemi a firmami při oživení a odladění zařízení.
2. Úpravna vody | Dohledové centrum Telemetrie.cz |  | Konfigurace objektu na serveru Telemetrie.cz
2. Úpravna vody | Provoz GPRS centra |  | Provozní poplatek za připojení tohoto objektu k serveru Telemetrie.cz
3. Čerpací stanice u koupaliště | Výroba a odladění |  | a) Dodávka nové plastové skříně (polyester) se zabudovaným Routrem Conel typ LR77V2 LTE, anténou, malým řídícím systémem S7-1200 s potřebnými digit. vstupy a výstupy, komunikací Modbus TCP a RS485, záloh. baterie, napájecí zdroj 24V DC včetně jištění, zásuvka RJ45, pomocná oddělovací relé, svorkovnice a ost. pom. materiál
b) dodávka snímače teploty s proudovým výstupem, ovládání výtlačného čerpadla podle hladiny v úpravně vody a podle HDO, poruchy ochran, apod.
c) výroba rozvaděče, zpracování programu sběru dat s přenosem všech informací prostřednictvím Routeru a mobilní sítě LTE na server firmy QLine s.r.o. Ostrava.
3. Čerpací stanice u koupaliště | Montáž |  | a) kabeláže a trasy spojené s ovládáním, snímáním veličin a řízením
b) kabeláže potřebné k provozu zařízení v objektech
c) montáže potřebné k provozu zařízení v objektech
d) součinnost s ostatními profesemi a firmami při oživení a odladění zařízení.
3. Čerpací stanice u koupaliště | Dohledové centrum Telemetrie.cz |  | Konfigurace objektu na serveru Telemetrie.cz
3. Čerpací stanice u koupaliště | Provoz GPRS centra |  | Provozní poplatek za připojení tohoto objektu k serveru Telemetrie.cz
4. Vodojem Sklenařice | Výroba a odladění |  | a) dodávka nízkopříkonové telemetrické stanice HYDRO-LOGGER H1 + skříň ARIA -H1/Z + akumulátor 12V/9Ah s možností napojení sběru dat ze:snímání průtoku z vodoměru, snímání spojité hladiny a vstupu do objektu
b) dodávka tlakového nebo ultrazvukového snímače hladiny s připojením na H1,napojení vodoměru se snímačem (osazení vodoměru se snímačem zajistí objednatel),napojení dveřního snímače
c) zpracování programu sběru dat s přenosem všech informací na server firmy Fidler a následné předání informací na server firmy QLine s.r.o. Ostrava.
d) Odladění zařízení ve zkušebním provoze.
4. Vodojem Sklenařice | Montáž |  | a) kabeláže a trasy spojené s ovládáním, snímáním veličin a řízením
b) kabeláže potřebné k provozu zařízení v objektech
c) montáže potřebné k provozu zařízení v objektech
d) součinnost s ostatními profesemi a firmami při oživení a odladění zařízení.
4. Vodojem Sklenařice | Dohledové centrum Telemetrie.cz |  | Konfigurace objektu na serveru Telemetrie.cz
4. Vodojem Sklenařice | Provoz GPRS centra |  | Provozní poplatek za připojení tohoto objektu k serveru Telemetrie.cz
5. Manipulační šachta Sklenařice | Výroba a odladění |  | a) Dodávka nové plastové skříně (polyester) se zabudovaným Routrem Conel typ LR77V2 LTE, anténou, malým řídícím systémem S7-1200 s potřebnými digit. vstupy a výstupy, záloh. baterie, napájecí zdroj ze dvou baterií 2x12V, dobíjených ze solárního panelu na stožáru, svorkovnice a ost. pom. materiál
b) Dodávka servoventilu se signalizací polohy (montáž do potrubí si zajistí objednatel) a napojení na řídící skříň, napojení vodoměru se snímačem (osazení vodoměru snímačem impulzů zajistí objednatel)
c) výroba rozvaděče, zpracování programu sběru dat s přenosem všech informací prostřednictvím Routeru a mobilní sítě LTE na server firmy QLine s.r.o. Ostrava.
d) Odladění zařízení ve zkušebním provoze.
5. Manipulační šachta Sklenařice | Montáž |  | a) kabeláže a trasy spojené s ovládáním, snímáním veličin a řízením
b) kabeláže potřebné k provozu zařízení v objektech
c) montáže potřebné k provozu zařízení v objektech
d) součinnost s ostatními profesemi a firmami při oživení a odladění zařízení.
5. Manipulační šachta Sklenařice | Dohledové centrum Telemetrie.cz |  | Konfigurace objektu na serveru Telemetrie.cz
5. Manipulační šachta Sklenařice | Provoz GPRS centra |  | Provozní poplatek za připojení tohoto objektu k serveru Telemetrie.cz
6. Vodojem Tříč | Výroba a odladění |  | a) dodávka nízkopříkonové telemetrické stanice HYDRO-LOGGER H1 + skříň ARIA -H1/Z + akumulátor 12V/9Ah s možností napojení sběru dat ze:snímání průtoku z vodoměru, snímání spojité hladiny a vstupu do objektu,
b) dodávka tlakového nebo ultrazvukového snímače hladiny s připojením na H1,napojení vodoměru se snímačem (osazení vodoměru se snímačem zajistí objednatel), napojení dveřního snímače
c) zpracování programu sběru dat s přenosem všech informací na server firmy Fidler a následné předání informací na server firmy QLine s.r.o. Ostrava.
d) Odladění zařízení ve zkušebním provoze.
6. Vodojem Tříč | Montáž |  | a) kabeláže a trasy spojené s ovládáním, snímáním veličin a řízením
b) kabeláže potřebné k provozu zařízení v objektech
c) montáže potřebné k provozu zařízení v objektech
d) součinnost s ostatními profesemi a firmami při oživení a odladění zařízení.
6. Vodojem Tříč | Dohledové centrum Telemetrie.cz |  | Konfigurace objektu na serveru Telemetrie.cz
6. Vodojem Tříč | Provoz GPRS centra |  | Provozní poplatek za připojení tohoto objektu k serveru Telemetrie.cz
7. Vodojem Stará Ves | Výroba a odladění |  | a) dodávka nízkopříkonové telemetrické stanice HYDRO-LOGGER H1 + skříň ARIA -H1/Z + akumulátor 12V/9Ah s možností napojení sběru dat ze:snímání průtoku z vodoměru, snímání spojité hladiny a vstupu do objektu
b) dodávka tlakového nebo ultrazvukového snímače hladiny s připojením na H1, napojení vodoměru se snímačem (osazení vodoměru se snímačem zajistí objednatel), napojení dveřního snímače
c) zpracování programu sběru dat s přenosem všech informací na server firmy Fidler a následné předání informací na server firmy QLine s.r.o. Ostrava.
d) Odladění zařízení ve zkušebním provoze.
7. Vodojem Stará Ves | Montáž |  | a) kabeláže a trasy spojené s ovládáním, snímáním veličin a řízením
b) kabeláže potřebné k provozu zařízení v objektech
c) montáže potřebné k provozu zařízení v objektech
d) součinnost s ostatními profesemi a firmami při oživení a odladění zařízení.
7. Vodojem Stará Ves | Dohledové centrum Telemetrie.cz |  | Konfigurace objektu na serveru Telemetrie.cz
7. Vodojem Stará Ves | Provoz GPRS centra |  | Provozní poplatek za připojení tohoto objektu k serveru Telemetrie.cz
8. Prameniště Rejdice | Výroba a odladění |  | a) dodávka nízkopříkonové telemetrické stanice HYDRO-LOGGER H1 + skříň ARIA -H1/Z + akumulátor 12V/9Ah s možností napojení sběru dat ze:snímání průtoku z vodoměru, snímání spojité hladiny a vstupu do objektunapojení vodoměru se snímačem (osazení vodoměru se snímačem zajistí objednatel),napojení dveřního snímače, obojí na elektroniku H1
b) zpracování programu sběru dat s přenosem všech informací na server firmy Fidler a následné předání informací na server firmy QLine s.r.o. Ostrava.
c) Odladění zařízení ve zkušebním provoze.
8. Prameniště Rejdice | Montáž |  | a) kabeláže a trasy spojené s ovládáním, snímáním veličin a řízením
b) kabeláže potřebné k provozu zařízení v objektech
c) montáže potřebné k provozu zařízení v objektech
d) součinnost s ostatními profesemi a firmami při oživení a odladění zařízení.
8. Prameniště Rejdice | Dohledové centrum Telemetrie.cz |  | Konfigurace objektu na serveru Telemetrie.cz
8. Prameniště Rejdice | Provoz GPRS centra |  | Provozní poplatek za připojení tohoto objektu k serveru Telemetrie.cz
9. Dispečink | Výroba a odladění |  | a) dodávka plastové skříně se zabudovaným Routrem Conel typ LR77V2 LTE, anténou, přepěťovou ochranou, malým řídícím systémem S7-1200, dotykový barevný panel Siemens KTP700 7“, napájecí zdroj 24V DC včetně jištění, svorkovnice a ost. pom. materiál
b) výroba rozvaděče, zpracování programu sběru dat s přenosem stavu hladin z ostatních stanic do dispečinku.
c) odladění zařízení ve zkušebním provozu
9. Dispečink | Montáž |  | a) kabeláže potřebné k provozu zařízení v objektech
b) montáže potřebné k provozu zařízení v objektech
c) součinnost s ostatními profesemi a firmami při oživení a odladění zařízení.
Všechny objekty | Montáž |  | Doprava pro všechny objekty
1. Věžový vodojem, 2. Úpravna vody, 3. Čerpací stanice u koupaliště, 5. Manipulační šachta Sklenařice | Připojení k dohledovému centru Telemetrie.cz |  | Převzetí a kontrola podkladů pro realizaci a příprava nasazení. Objekty s telemetrií Siemens, celkem 4.
4. Vodojem Sklenařice, 6. Vodojem Tříč, 7. Vodojem Stará Ves, 8. Prameniště Rejdice | Připojení k dohledovému centru Telemetrie.cz |  | Převzetí a kontrola podkladů pro realizaci a příprava nasazení. Objekty s telemetrií Fiedler, celkem 4.
1. Věžový vodojem, 2. Úpravna vody, 3. Čerpací stanice u koupaliště, 5. Manipulační šachta Sklenařice | Aktivace GPRS centra |  | Nastavení GPRS a propojení se systémem Siemens, celkem 4 objekty
4. Vodojem Sklenařice, 6. Vodojem Tříč, 7. Vodojem Stará Ves, 8. Prameniště Rejdice | Aktivace GPRS centra |  | Nastavení GPRS a propojení se systémem Fielder, celkem 4 objekty
1. Věžový vodojem, 2. Úpravna vody, 3. Čerpací stanice u koupaliště, 5. Manipulační šachta Sklenařice | Připojení k dohledovému centru Telemetrie.cz |  | Oživení a uvedení do provozu objektů s telemetrií Siemens
4. Vodojem Sklenařice, 6. Vodojem Tříč, 7. Vodojem Stará Ves, 8. Prameniště Rejdice | Připojení k dohledovému centru Telemetrie.cz |  | Oživení a uvedení do provozu objektů s telemetrií Fiedler
Všechny objekty | Provoz centrálního napojení na všechny objekty |  | Provozní poplatek za připojení serveru Telemetrie.cz ke všem objektům s PLC Siemens
1. Věžový vodojem, 2. Úpravna vody, 3. Čerpací stanice u koupaliště, 5. Manipulační šachta Sklenařice, 9. Dispečink | Provoz připojení, management modemů |  | Provoz 5 SIM v systému AGNES (Smart-Con).
Všechny objekty | Provoz připojení, management modemů |  | Datahosting poplatek za přenos a export dat na FTP server, pro 4 stanice za měsíc.
Všechny objekty | Dohled nad realizací projektu, koordinace dodavatelů |  | Koordinace dodavatelů, dohled nad realizací projektu, 3 kontrolní dny
Celkem za realizaci 9 objektů dle projektu bez DPH |  |  |  | 0 | Kč
DPH 21% |  |  |  | 0 | Kč
Cena celkem |  |  |  | 0 | Kč
Celkem měsíční provozní náklady za 8 objektů včetně datových SIM bez DPH |  |  |  | 0 | Kč
DPH 21% |  |  |  | 0 | Kč
Cena celkem |  |  |  | 0 | Kč