## A
Název veřejné zakázky: |  | Oprava místních komunikací ve Vysokém nad Jizerou v roce 2020
Číslo veřejné zakázky: |  | 2020001
Číslo | Specifikace položky |  | MJ | Množství | Cena/MJ | Celkem za
položky | [5 empty] | položku v Kč
| "A1" - Stará Ves - od hlavní nad č. p. 102 |  | délka 250 m, šířka Ø 2,9 m, plocha 725 m2
1 | Vytvoření podkladních vrstev komunikace v délce 115 m (položka obsahuje odtěžení stávající komunikace o mocnosti 300 mm s položením podkladní vrstvy tl. 200 mm - štěrk frakce 0-63 mm a dorovnání asfaltovým recyklátem tl. 100 mm, hutnění, odvoz přebytečné zeminy na pozemek investora do 2 km) |  | m2 | 93.75 | 0 | 0
2 | Odstranění nánosů ze stávajícího krytu komunikace |  | m2 | 631.25 | 0 | 0
3 | Podkladní vyrovnávací vrstva tl. 100 mm - stěrk frakce 0-63 mm |  | m2 | 631.25 | 0 | 0
4 | Spojovací postřik asfaltový do 0,6 kg/m2 |  | m2 | 725 | 0 | 0
5 | Pokládka asfaltové vrstvy z ACO 11 v tloušťce 60 mm |  | m2 | 725 | 0 | 0
6 | Odvodění - 2 × svodnice do 5 m - ocel U 12 (dodávka + osazení) |  | m | 10 | 0 | 0
7 | Lokální zpevnění krajnic asfaltovým recyklátem po obou stranách komunikace v šířce cca 0,25 m |  | m2 | 75 | 0 | 0
8 | Zaříznutí stávající komunikace, ošetření spáry asfaltovou zálivkou |  | m | 10 | 0 | 0
| Celkem |  |  |  |  | 0
| "A2" - Pasecké rovně |  | délka 295 m, šířka Ø 3,25 m, plocha 1007 m2
1 | Očištění stávajícího povrchu komunikace |  | m2 | 1007 | 0 | 0
2 | Spojovací postřik asfaltový do 0,6 kg/m2 |  | m2 | 1007 | 0 | 0
3 | Vyrovnání stávajícího povrchu z ACO 8 v tloušťce 20 - 30 mm |  | m2 | 1007 | 0 | 0
4 | Pokládka asfaltové vrstvy z ACO 11 v tloušťce 50 mm |  | m2 | 1007 | 0 | 0
5 | Odvodění - 1 × svodnice 5 m - ocel U 12 (dodávka + osazení) |  | m | 5 | 0 | 0
6 | Lokální zpevnění krajnic asfaltovým recyklátem po obou stranách komunikace v šířce cca 0,25 m |  | m2 | 147 | 0 | 0
7 | Výšková úprava znaků inženýrských sítí - vodovod |  | ks | 3 | 0 | 0
8 | Zaříznutí stávající komunikace, ošetření spáry asfaltovou zálivkou |  | m | 20 | 0 | 0
| Celkem |  |  |  |  | 0
| "A3" - Tříč - Housovi |  | délka 145 m, šířka 3,0 m, plocha 435 m2
1 | Očištění stávajícího povrchu komunikace |  | m2 | 435 | 0 | 0
2 | Spojovací postřik asfaltový do 0,6 kg/m2 |  | m2 | 435 | 0 | 0
3 | Pokládka asfaltové vrstvy z ACO 11 v tloušťce 60 mm |  | m2 | 435 | 0 | 0
4 | Zaříznutí stávající komunikace, ošetření spáry asfaltovou zálivkou |  | m | 10 | 0 | 0
5 | Odvodění - 1 × svodnice 5 m - ocel U 12 (dodávka + osazení) |  | m | 5 | 0 | 0
6 | Lokální zpevnění krajnic asfaltovým recyklátem po obou stranách komunikace v šířce cca 0,25 m |  | m2 | 73 | 0 | 0
| Celkem |  |  |  |  | 0
| "A4" - Tříč - ke kravínu |  | délka 565 m, šířka 5 - 3,3 m, plocha 2540 m2
1 | Očištění stávajícího povrchu komunikace |  | m2 | 2540 | 0 | 0
2 | Spojovací postřik asfaltový do 0,6 kg/m2 |  | m2 | 2540 | 0 | 0
3 | Vyrovnání stávajícího povrchu z ACO 8 v tloušťce 20 - 30 mm |  | m2 | 2540 | 0 | 0
4 | Pokládka asfaltové vrstvy z ACO 11 v tloušťce 60 mm |  | m2 | 2540 | 0 | 0
5 | Odvodění - 3 × svodnice 5 m - ocel U 12 (dodávka + osazení) |  | m | 15 | 0 | 0
6 | Lokální zpevnění krajnic asfaltovým recyklátem po obou stranách komunikace v šířce cca 0,25 m |  | m2 | 283 | 0 | 0
7 | Zaříznutí stávající komunikace, ošetření spáry asfaltovou zálivkou |  | m | 20 | 0 | 0
| Celkem |  |  |  |  | 0
| "A5" - parkovací plocha - MŠ Vysoké nad Jizerou č. p. 323 |  | plocha 270 m2
1 | Vytvoření podkladních vrstev parkovací plochy (položka obsahuje odstranění stávajícího litého asfaltu, odtěžení plochy o mocnosti 350 mm s položením podkladní vrstvy tl. 150 mm - štěrk frakce 0-63 mm a dorovnání asfaltovým recyklátem tl. 100 mm) |  | m2 | 270 | 0 | 0
2 | Obruba v. 250 mm, š. 150 mm, d. 1000 mm |  | m | 74 | 0 | 0
3 | Betonové pouzdro pro ukotvení sloupků včetně záslepek 100x100 mm (položka zahrnuje osazení pouzdra do hloubky cca 0,5 m, včetně obetonování) |  | ks | 18 | 0 | 0
4 | Betonové pouzdro pro ukotvení sloupu brány včetně záslepky ø 100 mm (položka zahrnuje osazení pouzdra do hloubky cca 0,5 m, včetně obetonování) |  | ks | 1 | 0 | 0
5 | Spojovací postřik asfaltový do 0,6 kg/m2 |  | m2 | 244 | 0 | 0
6 | Pokládka podkladní asfaltové vrstvy z ABH I v tloušťce 50 mm |  | m2 | 244 | 0 | 0
7 | Pokládka asfaltové vrstvy z ACO 11 v tloušťce 40 mm |  | m2 | 244 | 0 | 0
8 | Zaříznutí stávající komunikace, ošetření spáry asfaltovou zálivkou |  | m | 50 | 0 | 0
9 | Vegetační dlažba (dodávka + osazení + zásyp s osetím) |  | m2 | 26 | 0 | 0
| Celkem |  |  |  |  | 0
| "A6" - asfaltová plocha po opravě kanalizace u č. p. 295 |  | plocha 80 m2
1 | Pokládka podkladní propustné asfaltové vrstvy z ACO v tloušťce 50 mm |  | m2 | 80 | 0 | 0
2 | Pokládka podkladní propustné asfaltové vrstvy z ACO v tloušťce 50 mm |  | m2 | 80 | 0 | 0
3 | Zaříznutí stávající komunikace, ošetření spáry asfaltovou zálivkou |  | m | 20 | 0 | 0
| Celkem |  |  |  |  | 0
Cena celkem za opravu bez DPH | [5 empty] | 0
DPH (21%) | [5 empty] | 0
Cena celkem za opravu včetně DPH | [5 empty] | 0