## krycí list
KRYCÍ LIST ROZPOČTU
| Název stavby |  |  | Cesta na Tomášovy vrchy - Sklenařice | [7 empty] | CPV |  |  | 452331160-8
| Název objektu |  |  | SO 100 Komunikace a zpevněné plochy | [7 empty] | Místo
| Název části |  |  | Rozpočet stavby | [7 empty] | Sklenařice
[12 empty] | IČ |  | DIČ
| Objednatel |  |  | Město Vysoké nad Jizerou, Nám.Dr. Karla Kramáře 227, 512 11 Vysoké nad Jizerou
| Generální projektant |  |  | Lucida s.r.o., Marie Cibulkové 34, 140 00 Praha 4
| Zhotovitel |  |  | dle výběrového řízení
| Zpracoval |  |  | zpracoval ing.Josef Stanko a ing.Lukáš Rácz
|  |  |  | Rozpočet číslo | [7 empty] | Dne
2020-10-13
Měrné a účelové jednotky
Počet |  |  |  | Náklady / 1 m.j. | Počet |  |  |  | Počet |  |  |  |  | Náklady / 1 m.j.
Rozpočtové náklady v
A |  | Základní rozp. náklady |  |  | B |  | Doplňkové náklady |  | C |  | Náklady na umístění stavby
1 | SO 100 |  | celkem | 0 | 10 | Práce přesčas |  |  | 14 | Zařízení staveniště
2 |  |  | celkem |  | 11 | Bez pevné podl. |  |  | 15 | Mimostav. doprava
3 |  |  | celkem |  | 12 | Kulturní památka |  |  | 16 | Územní vlivy
4 |  |  | celkem | [5 empty] | 17 | Provozní vlivy
5 |  |  | celkem | [5 empty] | 18 | Ostatní
7 |  |  | celkem | [5 empty] | 19 | NUS z rozpočtu
8 | ZRN (ř. 1-6) |  |  | 0 | 13 | DN (ř. 8-11) |  | 0 | 20 | VRN a ON z samostatného listu |  |  |  |  | 0
9 | HZS |  |  |  | 21 | Kompl. činnost |  |  | 21 | Ostatní náklady
|  | Projektant, Zhotovitel, Objednatel | [6 empty] | D |  | Celkem bez DPH |  |  |  | 0
[10 empty] | DPH |  | % |  | Základ daně | DPH celkem
[10 empty] | snížená |  | 15 | 0 |  | 0
[10 empty] | základní |  | 21 | 0 |  | 0
[10 empty] | Cena s DPH |  |  |  |  | 0
[9 empty] | E |  | Přípočty a odpočty
[10 empty] | Dodá zadavatel |  |  |  |  | 0
[10 empty] | Klouzavá doložka |  |  |  |  | 0
[10 empty] | Zvýhodnění |  |  |  |  | 0

## rekapitulace
REKAPITULACE ROZPOČTU
Stavba: CESTA NA TOMÁŠOVY VRCHY - SKLENAŘICE
Objekt: | Rekapitulace jednotlivých částí rozpočtu
Cenová soustava URS 2020/II |  | Datum: 13.10.2020
Kód | Popis | Cena celkem
1 | 2 | 3
Rekapitulace jednotlivých částí rozpočtu SO 100
11 | Příprava území | 0
12 | Odkopávky a prokopávky | 0
16 | Přemístění výkopku | 0
18 | Povrchové úpravy terénu | 0
21 | Úprava podloží | 0
4 | Vodorovné konstrukce | 0
5a | Cesta s nezpevněným povrchem tl 400 mm | 0
5b | Zřízení zemní krajnice | 0
91 | Doplňující konstrukce a práce na pozemních komunikacích | 0
997-8 | Přesuny hmot a sutí | 0
M 22 | Montáže sdělovacích kabelů ochrana | 0
M 46 | Zemní práce při montážích-zajištění kabelů | 0
| celkem BEZ DPH v Kč | 0

## SO 100
ZADÁNÍ S VÝKAZEM VÝMĚR
Stavba: CESTA NA TOMÁŠOVY VRCHY - SKLENAŘICE
Objekt: SO 100 komunikace a zpevněné plochy
Cenová soustava URS 2020/II | [5 empty] | Datum: 13.10.2020
P.Č. | Kód položky | Popis | MJ | Množství celkem | Jednotková cena zadání | Celková cena zadání
1 | 2 | 3 | 4 | 5 | 6 | 7
| 11 | Příprava území |  |  |  | 0
1 | 111212311 | Odstranění nevhodných křovin do 100 m2 výšky nad 1m s odstraněním pařezů v rovině nebo svahu 1:5 | m2 | 248 | 0 | 0
2 | 112151013 | Volné kácení stromů s rozřezáním a ostraněním větví D kmene do 400mm | kus | 18 | 0 | 0
3 | 112201113 | Odstranění pařezů do D 400 mm s odklizením do 20 m a zasypáním jámy | kus | 18 | 0 | 0
4 | 113107213 | Odstranění podkladu z kameniva těženého tl 300 mm strojně, plocha přes 200m2 | m2 | 2031 | 0 | 0
odečteno z programu AutoCAD plocha komunikace
5 | 116951201 | Úprava zemin vápnem nebo směsnými hydraulickými pojivy | m3 | 113.8 | 0 | 0
5% hmotnosti zeminy 113,80 m3 = 10% z celkové opravované plochy komunikace
6 | 585301710 | vápno nehašené CL 90 -Q pro úpravu zemin bezprašné | t | 10.81 | 0 | 0
113,80 x 0,05 x 1,9 10% z cellkové plochy opravované komunikace
| 12 | Odkopávky a prokopávky |  |  |  | 0
7 | 121151214 | Sejmutí ornice plochy přes 500 m2 tl 250 mm strojně | m2 | 1932 | 0 | 0
1932 x 0,25 = 483 m3
8 | 122252205 | Odkopávky a prokopávky nezapažené pro silnice a dálnice v hornině těžitelnosti I objem do 1000 m3 strojně | m3 | 821 | 0 | 0
| 16 | Přemístění výkopku |  |  |  | 0
9 | 167151111 | Nakládání výkopku z hornin těžitelnosti I, skupina 1-3 přes 100m3 | m3 | 1304 | 0 | 0
583+ 521
10 | 162351103 | Vodorovné přemístění do 500 m výkopku/sypaniny/ z horniny těžitelnosti I, skupiny 1-3 | m3 | 361.7 | 0 | 0
255 zásyp +106,7 ohumusování
11 | 162751117 | Vodorovné přemístění do 10000 m výkopku/sypaniny/ z horniny těžitelnosti I, skupiny 1-3 | m3 | 942.3 | 0 | 0
1304 - 361,7
12 | 171251201 | Uložení sypaniny na skládku nebo meziskládku | m3 | 942.3 | 0 | 0
13 | 171201231 | Poplatek za uložení na recyklační skládce (skládkovné) zeminy a kameniva kód odpadu 17 05 04 | t | 1696.1 | 0 | 0
942,3 x 1,8
14 | 171151103 | Uložení sypaniny z hornin soudržných do násypů zhutněných strojně | m3 | 255 | 0 | 0
255 m3 zásyp
| 18 | Povrchové úpravy terénu |  |  |  | 0
15 | 182351133R | Rozprostření a urovnání ornice v rovině nebo ve svahu sklonu do 1 : 5 při souvislé ploše nad 500 m2, tl. vrsty do 100mm | m2 | 1067 | 0 | 0
16 | 181411131 | Založení parkového trávníku výsevem v rovině a ve svahu do 1:5 | m2 | 1067 | 0 | 0
17 | 005724100 | osivo směs travní parková | kg | 35.56 | 0 | 0
18 | 181951112 | Úprava pláně v hornině těžitelnosti 1, skupiny 1-3 se zhutněním | m2 | 2845.2 | 0 | 0
| 21 | Úprava podloží |  |  |  | 0
19 | 211971110 | Zřízení opláštění trativodů geotextilií v rýze nebo zářezu sklonu do 1:2 | m2 | 569.04 | 0 | 0
provedení geotextílie pro zajištění ochrany kořenů stromů nebo pro zajištění únosnosti pláně /odhad 20% z celkové plochy/
20 | 693111450 | geotextilie netkaná separační, ochranná, filtrační, drenážní PP 280 g/m2 | m2 | 590 | 0 | 0
| 4 | Vodorovné konstrukce |  |  |  | 0
21 | 452311151 | Podkladní bloky z betonu prostého C20/25 otevřený výkop | m3 | 22 | 0 | 0
základy pro svodnice 22 m3
| 5a | Cesta s nezpevněným povrchem tl 400 mm |  |  |  | 0
22 | 564671111 | Podklad z kameniva hrubého drceného vel 0 -125 | m2 | 2845.2 | 0 | 0
odečteno z programu AutoCAD nezpevněná cesta
23 | 564851111 | Podklad z ŠD tl 150 mm po zhutnění | m2 | 2371 | 0 | 0
24 | 571907116 | Posyp krytu kamenivem drceným do 60 kg/m2 | m2 | 4742 | 0 | 0
2 x 60 kg/m2, 2371 x 2, žulový perk pro uzavření povrchu
| 5b | Zřízení zemní krajnice |  |  |  | 0
25 | 569903311 | Zřízení zemních krajnic se zhutněním | m3 | 126.6 | 0 | 0
633 m2 x 0,2
| 91 | Doplňující konstrukce a práce na pozemních komunikacích |  |  |  | 0
26 | 935113111R | Osazení odvodňovacího ocelového žlabu žlabu do šířky 150 mm | m | 92 | 0 | 0
27 | 553813050 | svodnice určená do nezpevněné komunikace pro uložení do betonu šířka 120 mm | m | 92 | 0 | 0
referenční výrobek VIAQUA FOREST 120, 23 ks x 4m
28 | 935112211 | Osazení příkopového žlabu š do 800 mm do betonu tl 100mm | m | 338 | 0 | 0
29 | 592270290R | žlabovka betonová příkopová 570 x 330 x140 mm | m | 349 | 0 | 0
| 997-8 | Přesun hmot a sutí |  |  |  | 0
30 | 997221611 | Nakládání suti na dopravní prostředek pro vodorovnou dopravu | t | 1238.6 | 0 | 0
|  | 2031 x 0,3 x 2 = 1218,6 t kamenivo | t | 1218.6
|  | dřevní hmota ze stromů a keřů 20 tun | t | 20
31 | 997221551 | Vodorovná doprava suti ze sypkých materiálů do 1 km | t | 1218.6 | 0 | 0
32 | 997221559 | Příplatek ZKD 1 km u vodorovné dopravy sypkých materiálů, 3 x | t | 3655.8 | 0 | 0
33 | 997221561 | Vodorovná doprava suti z kusových materiálů do 1 km | t | 20 | 0 | 0
34 | 997221569 | Příplatek ZKD 1 km u vodorovné dopravy suti z kusových materálů, 3 x | t | 60 | 0 | 0
35 | 997013811 | Poplatek za uložení odpadů na skládce (skládkovné) dřevěného odpadu zatříděného dle katalogu odpadů 17 02 01 | t | 20 | 0 | 0
skládku zajistí investor na vlastní náklady
36 | 997013873 | Poplatek za uložení odpadů na recyklační skládce (skládkovné) z zeminy a kameniva zatříděného dle katalogu odpadů 17 05 04 | t | 1218.6 | 0 | 0
skládku zajistí investor na vlastní náklady
37 | 998225111 | Přesun hmot pro pozemní komunikace s krytem z kamene, monolitickým betonovým nebo živičným automatický výpočet | t | 2157.5 | 0 | 0
| M 22 | Montáže sdělovacích kabelů ochrana |  |  |  | 0
38 | 220182072 | Přenesení kabelu do hmotnosti 3,5 kg/m přes překážky do vzdálenosti do 10 m | m | 25 | 0 | 0
ochrana kabelů
| M 46 | Zemní práce při montážích-zajištění kabelů |  |  |  | 0
39 | 460150063 | Hloubení kabelových nezapažených rýh ručně š 40 cm, hl 80 cm, v hornině tř 3 | m | 25 | 0 | 0
40 | 460421182 | Lože kabelů z písku nebo štěrkopísku tl 10 cm nad kabel, kryté plastovou folií, š lože do 50 cm | m | 25 | 0 | 0
41 | 460490013 | Krytí kabelů krycím pasem šířky 34 cm | m | 25 | 0 | 0
42 | 38899521R | chránička kabelů z trub HDPE DN 100 dělená ochrana kabelů | m | 25 | 0 | 0
43 | 460560063 | Zásyp rýh ručně šířky 40 cm, hloubky 80 cm, z horniny třídy 3 | m | 25 | 0 | 0
|  | celkem | Kč |  |  | 0

## VRN
ZADÁNÍ S VÝKAZEM VÝMĚR
Stavba: CESTA NA TOMÁŠOVY VRCHY - SKLENAŘICE
Objekt: VRN a ON
Cenová soustava URS 2020/II | [5 empty] | Datum: 13.10.2020
P.Č. | Kód položky | Popis | MJ | Množství celkem | Jednotková cena zadání | Celková cena zadání
1 | 2 | 3 | 4 | 5 | 6 | 7
|  | Vedlejší rozpočtové a ostatní náklady |  |  |  | 0
1 | 913121111 | Montáž a demontáž dočasné dopravní značky kompletní DIO | ks | 15 | 0 | 0
15 ks -1 etapa
2 | 952711060 | Nájem dopravní značky přenosné vč sloupů a příchytek nad 7 dní DIO | ks | 1200 | 0 | 0
15 značek x 80 dni předpoklad
3 | 012103000 | Geodetické práce před výstavbou a vč vytyčení stávajících sítí | kus | 1 | 0 | 0
4 | 012203000 | Geodetické práce po výstavbě | kus | 1 | 0 | 0
5 | 013254000 | Dokumentace skutečného provedení stavby | kus | 1 | 0 | 0
6 | 030001000 | Zařízení staveniště | kus | 1 | 0 | 0
7 | 030002000 | Související práce pro zařízení staveniště - denní úklid stavby, zabezpečení výkopů | kus | 1 | 0 | 0
8 | 040001000 | Inženýrská činnost zajištění DIO a DIR vč rozhodnutí | kus | 1 | 0 | 0
|  | celkem | Kč |  |  | 0