## A
Název veřejné zakázky: |  | Oprava místních komunikací ve Vysokém nad Jizerou v roce 2022
Číslo veřejné zakázky: |  | 2022001
Číslo | Specifikace položky |  | MJ | Množství | Cena/MJ | Celkem za
položky | [5 empty] | položku v Kč
| "A1" - Sklenařice - Dolánky |  | délka 500 m, šířka Ø 3 m, plocha 1500 m2
1 | Odstranění nánosů ze stávajícího krytu komunikace |  | m2 | 750 | 0 | 0
2 | Vytvoření podkladních vrstev komunikace v délce 250 m (položka obsahuje odtěžení stávající komunikace o mocnosti 300 mm s položením podkladní vrstvy tl. 200 mm - štěrk frakce 0-63 mm a dorovnání asfaltovým recyklátem tl. 100 mm, hutnění, odvoz přebytečné zeminy na pozemek investora do 2 km) |  | m2 | 750 | 0 | 0
3 | Podkladní vyrovnávací vrstva (štěrk) v tl. 100 mm, frakce 0-32 mm |  | m2 | 750 | 0 | 0
4 | Spojovací postřik asfaltový do 0,6 kg/m2 |  | m2 | 1500 | 0 | 0
5 | Pokládka podkladní asfaltové vrstvy z ABH 1 v tloušťce 50 mm |  | m2 | 1500 | 0 | 0
6 | Pokládka asfaltové vrstvy z ACO 11 v tloušťce 40 mm |  | m2 | 1500 | 0 | 0
7 | Lokální zpevnění krajnic asfaltovým recyklátem po obou stranách komunikace v šířce cca 0,25 m |  | m2 | 250 | 0 | 0
8 | Odvodnění - 8 ks svodnice 4,5 m + 1 ks svodnice 5 m - ocel U 12 (dodávka + osazení) |  | m | 41 | 0 | 0
9 | Odvodnění - 2 ks svodnic 4,5 m (pouze osazení) |  | m | 9 | 0 | 0
10 | Odvodnění v délce 50 m (dodávka + vyhrabání, podsypání, položení drenážní trubky Ø 100 mm, zasypání štěrkem frakce 0-63 mm, betonování) |  | soub | 1 | 0 | 0
11 | Odvodňovací žlab betonový 50 m - žlabovka 60 (dodávka + osazení) |  | m | 50 | 0 | 0
12 | Oprava propusti pod komunikací v případě nutnosti |  | soub | 1 | 0 | 0
| Celkem |  |  |  |  | 0
| "A2" - Helkovice - ke Klímovi |  | délka 117 m, šířka Ø 3 m, plocha 351 m2
1 | Odstranění nánosů ze stávajícího krytu komunikace |  | m2 | 351 | 0 | 0
2 | Podkladní vyrovnávací vrstva (štěrk) v tl. 100 mm, frakce 0-32 mm |  | m2 | 351 | 0 | 0
3 | Spojovací postřik asfaltový do 0,6 kg/m2 |  | m2 | 351 | 0 | 0
4 | Pokládka podkladní asfaltové vrstvy z ABH I v tloušťce 50 mm |  | m2 | 351 | 0 | 0
5 | Pokládka asfaltové vrstvy z ACO 11 v tloušťce 40 mm |  | m2 | 351 | 0 | 0
6 | Lokální zpevnění krajnic asfaltovým recyklátem po obou stranách komunikace v šířce cca 0,25 m |  | m2 | 55 | 0 | 0
7 | Odvodnění - 2 ks svodnice do 5 m - ocel U 12 (dodávka + osazení) |  | m | 10 | 0 | 0
8 | Zaříznutí stávající komunikace, ošetření spáry asfaltovou zálivkou |  | m | 5 | 0 | 0
| Celkem |  |  |  |  | 0
| "A3" - Helkovice - u Nejedlů |  | délka 50 m, šířka Ø 2,9 m, plocha 150 m2
1 | Odstranění nánosů ze stávajícího krytu komunikace |  | m2 | 150 | 0 | 0
2 | Vytvoření podkladních vrstev komunikace v délce 25 m (položka obsahuje odtěžení stávající komunikace o mocnosti 300 mm s položením podkladní vrstvy tl. 200 mm - štěrk frakce 0-63 mm a dorovnání asfaltovým recyklátem tl. 100 mm, hutnění, odvoz přebytečné zeminy na pozemek investora do 2 km) |  | m2 | 75 | 0 | 0
3 | Podkladní vyrovnávací vrstva (štěrk) v tl. 100 mm, frakce 0-32 mm |  | m2 | 75 | 0 | 0
4 | Spojovací postřik asfaltový do 0,6 kg/m2 |  | m2 | 150 | 0 | 0
5 | Pokládka podkladní asfaltové vrstvy z ABH I v tloušťce 50 mm |  | m2 | 150 | 0 | 0
6 | Pokládka asfaltové vrstvy z ACO 11 v tloušťce 40 mm |  | m2 | 150 | 0 | 0
7 | Lokální zpevnění krajnic asfaltovým recyklátem po obou stranách komunikace v šířce cca 0,25 m |  | m2 | 13 | 0 | 0
8 | Odvodění - 1 ks svodnice 4,5 m - ocel U 12 (dodávka + osazení) |  | m | 4.5 | 0 | 0
| Celkem |  |  |  |  | 0
| "A4" - Helkovice - k Paldusovi |  | délka 70 m, šířka Ø 3 m, plocha 210 m2
1 | Odstranění nánosů ze stávajícího krytu komunikace |  | m2 | 210 | 0 | 0
2 | Vytvoření podkladních vrstev komunikace v délce 50 m (položka obsahuje odtěžení stávající komunikace o mocnosti 300 mm s položením podkladní vrstvy tl. 200 mm - štěrk frakce 0-63 mm a dorovnání asfaltovým recyklátem tl. 100 mm, hutnění, odvoz přebytečné zeminy na pozemek investora do 2 km) |  | m2 | 150 | 0 | 0
3 | Podkladní vyrovnávací vrstva (štěrk) v tl. 100 mm, frakce 0-32 mm |  | m2 | 60 | 0 | 0
4 | Spojovací postřik asfaltový do 0,6 kg/m2 |  | m2 | 210 | 0 | 0
5 | Pokládka podkladní asfaltové vrstvy z ABH I v tloušťce 50 mm |  | m2 | 210 | 0 | 0
6 | Pokládka asfaltové vrstvy z ACO 11 v tloušťce 40 mm |  | m2 | 210 | 0 | 0
7 | Lokální zpevnění krajnic asfaltovým recyklátem po obou stranách komunikace v šířce cca 0,25 m |  | m2 | 18 | 0 | 0
8 | Odvodění - 1 ks svodnice 4,5 m - ocel U 12 (dodávka + osazení) |  | m | 4.5 | 0 | 0
9 | Zaříznutí stávající komunikace, ošetření spáry asfaltovou zálivkou |  | m | 6 | 0 | 0
| Celkem |  |  |  |  | 0
Cena celkem za opravu bez DPH | [5 empty] | 0
DPH (21%) | [5 empty] | 0
Cena celkem za opravu včetně DPH | [5 empty] | 0