## A
Název veřejné zakázky: |  | Oprava místních komunikací ve Vysokém nad Jizerou v roce 2023
Číslo veřejné zakázky: |  | 2023001
Číslo | Specifikace položky |  | MJ | Množství | Cena/MJ | Celkem za
položky | [5 empty] | položku v Kč
| "A1" - Sklenařice - Dolánky |  | délka 533 m, šířka Ø 3 m, plocha 1625 m2
1 | Vytvoření podkladních vrstev komunikace v délce 533 m (položka obsahuje odtěžení stávající komunikace o mocnosti 300 mm s položením podkladní vrstvy tl. 200 mm - štěrk frakce 0-63 mm a dorovnání vrstvou tl. 100 mm - štěrk frakce 0-32 mm, hutnění, odvoz přebytečné zeminy na pozemek investora do 0,5 km včetně srovnání zeminy) |  | m2 | 1625 | 0 | 0
2 | Spojovací postřik asfaltový do 0,6 kg/m2 |  | m2 | 1625 | 0 | 0
3 | Pokládka podkladní asfaltové vrstvy z ABH 1 v tloušťce 50 mm |  | m2 | 1625 | 0 | 0
4 | Pokládka asfaltové vrstvy z ACO 11 v tloušťce 40 mm |  | m2 | 1625 | 0 | 0
5 | Lokální zpevnění krajnic asfaltovým recyklátem po obou stranách komunikace v šířce cca 0,25 m |  | m2 | 261 | 0 | 0
6 | Odvodnění - 8 ks svodnice 4,5 m - ocel U 12 (dodávka + osazení) |  | m | 36 | 0 | 0
7 | Zhotovení čel u propusti u potoka |  | soub | 1 | 0 | 0
8 | Zaříznutí stávající komunikace a ošetření spáry asfaltovou zálivkou |  | m | 10 | 0 | 0
9 | Oprava propusti pod komunikací v případě nutnosti |  | soub | 1 | 0 | 0
| Celkem |  |  |  |  | 0
| "A2" - Vysoké nad Jizerou - k Márinkovu kříži |  | délka 387 m, šířka Ø 3,8 m, plocha 1471 m2
1 | Odstranění nánosů ze stávajícího krytu komunikace z krajnic |  | m2 | 194 | 0 | 0
2 | Podkladní vyrovnávací vrstva (štěrk) v tl. 100 mm, frakce 0-32 mm |  | m2 | 350 | 0 | 0
3 | Spojovací postřik asfaltový do 0,6 kg/m2 |  | m2 | 1471 | 0 | 0
4 | Pokládka podkladní asfaltové vrstvy z ACO 11 v tloušťce 60 mm |  | m2 | 1471 | 0 | 0
5 | Lokální zpevnění krajnic asfaltovým recyklátem po obou stranách komunikace v šířce cca 0,25 m |  | m2 | 100 | 0 | 0
6 | Odvodnění - 5 ks svodnice 5 m - ocel U 12 (dodávka + osazení) |  | m | 25 | 0 | 0
7 | Zaříznutí stávající komunikace, ošetření spáry asfaltovou zálivkou |  | m | 15 | 0 | 0
| Celkem |  |  |  |  | 0
| "A3" - Vysoké nad Jizerou - Liška |  | délka 40 m, šířka Ø 3,8 m, plocha 152 m2
1 | Frézování asfaltové části stávajícího povrchu v části bez výkopu o tloušťce 40 mm |  | m2 | 126 | 0 | 0
2 | Pokládka podkladní asfaltové vrstvy z ABH I v tloušťce 50 mm v místě výkopů |  | m2 | 26 | 0 | 0
3 | Spojovací postřik asfaltový do 0,6 kg/m2 |  | m2 | 152 | 0 | 0
4 | Pokládka asfaltové vrstvy z ACO 11 v tloušťce 40 mm |  | m2 | 152 | 0 | 0
5 | Lokální zpevnění krajnic asfaltovým recyklátem po obou stranách komunikace v šířce cca 0,25 m |  | m2 | 10 | 0 | 0
6 | Výšková úprava znaků inženýrských sítí - vodovod |  | ks | 4 | 0 | 0
7 | Zaříznutí stávající komunikace, ošetření spáry asfaltovou zálivkou |  | m | 8 | 0 | 0
| Celkem |  |  |  |  | 0
| "A4" - Vysoké nad Jizerou - překopy |  | délka 27 m, šířka 1 a 2 m, plocha 45 m2
1 | Odstranění zhutněného recyklátu po výkopu |  | m2 | 45 | 0 | 0
2 | Pokládka podkladní asfaltové vrstvy z ABH I v tloušťce 50 mm v místě výkopů |  | m2 | 36 | 0 | 0
3 | Spojovací postřik asfaltový do 0,6 kg/m2 |  | m2 | 45 | 0 | 0
4 | Pokládka asfaltové vrstvy z ACO 11 v tloušťce 40 mm |  | m2 | 36 | 0 | 0
5 | Pokládka asfaltové vrstvy z ACO 11 v tloušťce 70 - 80 mm |  | m2 | 9 | 0 | 0
6 | Výšková úprava znaků inženýrských sítí - vodovod |  | ks | 3 | 0 | 0
7 | Zaříznutí stávající komunikace, ošetření spáry asfaltovou zálivkou |  | m | 57 | 0 | 0
| Celkem |  |  |  |  | 0
Cena celkem za opravu bez DPH | [5 empty] | 0
DPH (21%) | [5 empty] | 0
Cena celkem za opravu včetně DPH | [5 empty] | 0